## profitherm suelo radiante
Lista de precios mayo 2025
profitherm suelo radiante refrescante
Código | Descripcion 1 | Descripción | 2025-05-01 | Ud
90025422 | plancha np premium grafito E23/45 Rt:0,75m2k/W | plancha np premium grafito E23/45 Rt:0,75m2k/W Aislamiento termoconformado de nopas pequeñas en EPS150 negro con λ=0,030 W/(m.K) certificado CE según EN 13163:2017. Resistencia termica según EN 1264-4:2022 Rt: 0,75 m2k/W. Paso de tubo 50mm. De formato 1450x850mm se solapa mediante el film de PS de 0,6mm, dando una superficie útil de 1,121m2. 15 uds por caja, 16,8m2, 75 uds por palet, 84m2 por palet. | 21.22 | pza
| precio por m2 | precio por m2 | 18.9464 | m2
90025423 | plancha np premium grafito E38/59 Rt:1,25m2k/W | plancha np premium grafito E38/59 Rt:1,25m2k/W Aislamiento termoconformado de nopas pequeñas en EPS150 grafito con aislamiento acustico de λ=0,030 W/(m.K) certificado CE según EN 13163:2017 para aislamiento térmico. Resistencia termica efectiva según EN 1264-4:2022 Rt: 1,25 m2k/W (normativa para instalación de suelo radiante). Paso de tubo 50mm. De formato 1450x850mm se solapa mediante el film de PS de 0,6mm, dando una superficie útil de 1,121m2. 10 uds por caja, 11,2m2, 56m2 por palet. Disponible junio 2025 | 26.65 | pza
| precio por m2 | precio por m2 | 23.7946 | m2
90025402 | plancha np premium acustc gft E25/45 dB26 Rt:0,75m2k/W | plancha np premium acustc gft E25/45 dB26 Rt:0,75m2k/W Aislamiento termoconformado de nopas pequeñas en EPS negro con aislamiento acustico dB26 de λ=0,032 W/(m.K) certificado CE según EN 13163:2017. Resistencia termica según EN 1264-4:2022 Rt: 0,75 m2k/W. Paso de tubo 50mm. De formato 1450x850mm se solapa mediante el film de PS de 0,6mm, dando una superficie útil de 1,121m2. 8 uds por caja, 8,96m2. Disponible en stock hasta fin existencias. Consultar condiciones camión completo. | 24.39 | pza
| precio por m2 | precio por m2 | 21.7768 | m2
90025403 | plancha np premium acustc gft E40/60 dB28 Rt:1,25m2k/W | plancha np premium acustc gft E40/60 dB28 Rt:1,25m2k/W Aislamiento termoconformado de nopas pequeñas en EPS grafito con aislamiento acustico de λ=0,031 W/(m.K) certificado CE según EN 13163:2017 para aislamiento térmico. Resistencia termica efectiva según EN 1264-4:2022 Rt: 1,25 m2k/W (normativa para instalación de suelo radiante). Paso de tubo 50mm. De formato 1450x850mm se solapa mediante el film de PS de 0,6mm, dando una superficie útil de 1,121m2. 5 uds por caja, 6m2. Disponible en stock hasta final de existencias. Consultar condiciones para camión completo. | 31.67 | pza
| precio por m2 | precio por m2 | 28.2768 | m2
90025425 | plancha nopas premium E19/41 D25 Rt: 0,55 m2k/W | plancha nopas premium E19/41 D25 Rt: 0,55 m2k/W Aislamiento termoconformado de nopas pequeñas en EPS blanco de λ=0,033 W/(m.K) certificado CE según EN 13163:2017 para aislamiento térmico. Resistencia termica efectiva según EN 1264-4:2010 Rt: 0,75 m2k/W . Paso de tubo 50mm. De formato 1450x850mm se solapa mediante el film de PS de 0,6mm, dando una superficie útil de 1,121m2. 16 planchas por caja, 17,92m2, 89,6m2 por palet. | 19.38 | pza
| precio por m2 | precio por m2 | 17.3036 | m2
90025426 | plancha nopas premium E11/33 D30 Rt: 0,30 m2k/W | plancha nopas premium E11/33 D30 Rt: 0,30 m2k/W Aislamiento termoconformado de nopas pequeñas en EPS blanco de λ=0,033 W/(m.K) certificado CE según EN 13163:2017 para aislamiento térmico. Resistencia termica efectiva según EN 1264-4:2022 Rt: 0,30 m2k/W (normativa para instalación de suelo radiante). Paso de tubo 50mm. De formato 1450x850mm se solapa mediante el film de PS de 0,6mm, dando una superficie útil de 1,121m2. 24 planchas por caja, 26,88m2, 134,4m2 por palet. | 16.75 | pza
| precio por m2 | precio por m2 | 14.9554 | m2
90025430 | plancha nopas retrofit E10/24 D30 Rt: 0,30 m2k/W | plancha nopas retrofit E10/24 D30 Rt: 0,30 m2k/W Aislamiento termoconformado de nopas pequeñas para tubo de 12mm en EPS blanco, paso de tubo 30mm. De formato 1380x780mm se solapa mediante el film de PS de 0,6mm, dando una superficie útil de 1,08m2. 14 uds por caja, 15,12m2. | 18.83 | pza
| precio por m2 | precio por m2 | 17.4352 | m2
90025416 | plancha nopas economic gfto E24/46 Rt: 0,75 m | plancha nopas economic gfto E24/46 Rt: 0,75 m2k/W Aislamiento plastificado de nopas pequeñas para tubo de diam. 16 y 20 mm, en EPS con grafito, λ=0,031 W/(m.K) según EN 13163:2017 para aislamiento térmico. Resistencia termica efectiva según EN 1264-4:2022 Rt: 0,75 m2k/W (normativa para instalación de suelo radiante). Paso de tubo 54mm. De formato 1295x865mm se solapa mediante un sistema machihembrado, dando una superficie útil de 1,12m2. Precio sujeto a cambios sin previo aviso. 9 uds por caja y 7 cajas por palet. | 17.89 | pza
| precio por m2 | precio por m2 | 15.9732 | m2
90025417 | plancha nopas economic gfto E39/61 Rt: 1,25 m | plancha nopas economic gfto E39/61 Rt: 1,25 m2k/W Aislamiento plastificado de nopas pequeñas para tubo de diam. 16 y 20 mm en EPS con grafito, λ=0,031 W/(m.K) según EN 13163:2017 para aislamiento térmico. Resistencia termica efectiva según EN 1264-4:2022 Rt: 1,25 m2k/W (normativa para instalación de suelo radiante). Paso de tubo 54mm. De formato 1295x865mm se solapa mediante un sistema machihembrado, dando una superficie útil de 1,12m2. Precio sujeto a cambios sin previo aviso. 6 uds por caja y 7 cajs por palet. Bajo pedido a fábrica, pedido mínimo 12 ó 24 palets. | 24.61 | pza
| precio por m2 | precio por m2 | 21.9732 | m2
90025440 | Rollo de aislamiento liso EPS grafito N15 E24 | Rollo de aislamiento liso EPS grafito N15 E24 Placa de aislamiento 27mm de espesor con una lámina de alu-PET termoreflectante de 3mm con autoadhesivo solapado. Resistencia térmica según EN1264-4:2022 Rt: 0,75 m2k/W Formato de rollo 10.000x1.000mm. Bajo pedido a fábrica, mínimo 690m2. | 11.43 | m2
90025441 | Rollo de aislamiento liso EPS grafito N15 E40 | Rollo de aislamiento liso EPS grafito N15 E40 Placa de aislamiento 40mm de espesor con una lámina de tejido con autofijación de velcro de 3mm con autoadhesivo solapado.λ=0,039 W/mK Resistencia térmica según EN1264-4:2020 Rt: 1,25 m2k/W Formato de rollo 6.000x1.000mm. Bajo pedido a fábrica, mínimo 576 m2. | 15.48 | m2
75116760 | tubo ff-therm ML5 Difustop PE-RT 16x2 rollo 200 m | tubo ff-therm ML5 Difustop PE-RT 16x2 rollo 200 m Tubería plástica transparente sólida en rollos, fabricado en polietileno (PE-RT) según DIN 16833 en la capa interna, con barrera de EVOH entre dos capas de adhesivo y la capa externa de polietileno (PE-RT), impermeable al oxigeno según DIN 4726 para instalaciones radiantes refrescantes. Presión de trabajo máxima: 6 bar. Temperatura máxima de trabajo: 70ºC. | 1.2308 | m
75116960 | tubo ff-therm ML5 Difustop PE-RT 16x2 rollo 600 m | tubo ff-therm ML5 Difustop PE-RT 16x2 rollo 600 m Tubería plástica transparente sólida en rollos, fabricado en polietileno (PE-RT) según DIN 16833 en la capa interna, con barrera de EVOH entre dos capas de adhesivo y la capa externa de polietileno (PE-RT), impermeable al oxigeno según DIN 4726 para instalaciones radiantes refrescantes. Presión de trabajo máxima: 6 bar. Temperatura máxima de trabajo: 70ºC. | 1.2308 | m
75117760 | tubo ff-therm ML5 Difustop PE-RT 17x2 rollo 200 m | tubo ff-therm ML5 Difustop PE-RT 17x2 rollo 200 m Tubería plástica transparente sólida en rollos, fabricado en polietileno (PE-RT) según DIN 16833 en la capa interna, con barrera de EVOH entre dos capas de adhesivo y la capa externa de polietileno (PE-RT), impermeable al oxigeno según DIN 4726 para instalaciones radiantes refrescantes. Presión de trabajo máxima: 6 bar. Temperatura máxima de trabajo: 70ºC. | 1.45 | m
75117960 | tubo ff-therm ML5 Difustop PE-RT 17x2 rollo 600 m | tubo ff-therm ML5 Difustop PE-RT 17x2 rollo 600 m Tubería plástica transparente sólida en rollos, fabricado en polietileno (PE-RT) según DIN 16833 en la capa interna, con barrera de EVOH entre dos capas de adhesivo y la capa externa de polietileno (PE-RT), impermeable al oxigeno según DIN 4726 para instalaciones radiantes refrescantes. Presión de trabajo máxima: 6 bar. Temperatura máxima de trabajo: 70ºC. | 1.45 | m
75120760 | tubo ff-therm ML5 Difustop PE-RT 20x2 rollo 200 m | tubo ff-therm ML5 Difustop PE-RT 20x2 rollo 200 m Tubería plástica transparente sólida en rollos, fabricado en polietileno (PE-RT) según DIN 16833 en la capa interna, con barrera de EVOH entre dos capas de adhesivo y la capa externa de polietileno (PE-RT), impermeable al oxigeno según DIN 4726 para instalaciones radiantes refrescantes. Presión de trabajo máxima: 6 bar. Temperatura máxima de trabajo: 70ºC.. *Bajo pedido a fábrica, consultar cantidad mínima. | 1.68 | m
75120960 | tubo ff-therm ML5 Difustop PE-RT 20x2 rollo 500 m | tubo ff-therm ML5 Difustop PE-RT 20x2 rollo 500 m Tubería plástica transparente sólida en rollos, fabricado en polietileno (PE-RT) según DIN 16833 en la capa interna, con barrera de EVOH entre dos capas de adhesivo y la capa externa de polietileno (PE-RT), impermeable al oxigeno según DIN 4726 para instalaciones radiantes refrescantes. Presión de trabajo máxima: 6 bar. Temperatura máxima de trabajo: 70ºC. *Bajo pedido a fábrica, consultar cantidad mínima. | 1.68 | m
76316700 | tubo ff­therm ML5 Difustop PE­Xb 16x2 rollo 200 m | tubo ff­therm ML5 Difustop PE­Xb 16x2 rollo 200 m Tubería plástica transparente sólida en rollos, fabricado en polietileno reticulado (PE­Xb) con una capa central de EVOH, con barrera de difusión, impermeable al oxigeno según DIN 4726 para instalaciones radiantes refrescantes. Presión de trabajo máxima: 6 bar. Temperatura máxima de trabajo: 95 °C. Consultar disponibilidad. | 1.65 | m
76316900 | tubo ff­therm ML5 Difustop PE­Xb 16x2 rollo 600 m | tubo ff­therm ML5 Difustop PE­Xb 16x2 rollo 600 m Tubería plástica transparente sólida en rollos, fabricado en polietileno reticulado (PE­Xb) con una capa central de EVOH, con barrera de difusión, impermeable al oxigeno según DIN 4726 para instalaciones radiantes refrescantes. Presión de trabajo máxima: 6 bar. Temperatura máxima de trabajo: 95 °C. Consultar disponibilidad. | 1.65 | m
76317700 | tubo ff­therm ML5 Difustop PE­Xb 17x2 rollo 200 m | tubo ff­therm ML5 Difustop PE­Xb 17x2 rollo 200 m Tubería plástica transparente sólida en rollos, fabricado en polietileno reticulado (PE­Xb) con una capa central de EVOH, con barrera de difusión, impermeable al oxigeno según DIN 4726 para instalaciones radiantes refrescantes. Presión de trabajo máxima: 6 bar. Temperatura máxima de trabajo: 95 °C. Consultar disponibilidad. | 1.89 | m
76320900 | tubo ff­therm ML5 Difustop PE­Xb 17x2 rollo 500 m | tubo ff­therm ML5 Difustop PE­Xb 17x2 rollo 500 m Tubería plástica transparente sólida en rollos, fabricado en polietileno reticulado (PE­Xb) con una capa central de EVOH, con barrera de difusión, impermeable al oxigeno según DIN 4726 para instalaciones radiantes refrescantes. Presión de trabajo máxima: 6 bar. Temperatura máxima de trabajo: 95 °C. Consultar disponibilidad. | 3.08 | m
71012700 | tubo ff-therm multi Difustop PE-Xa 12x2 mm rollo 200m | tubo ff-therm multi Difustop PE-Xa 12x2 mm rollo 200m Tubería plástica transparente sólida en rollos, fabricada en polietileno reticulado (PE-Xa) según EN ISO 15875, con barrara de difusión, impermeable al oxigeno según DIN 4726, para instalaciones de sistemas de calefacción y refrescamiento. Presión máxima de trabajo 6 bars. Temperatura máxima de trabajo constante 95ºC | 1.5518 | m
71016700 | tubo ff-therm multi Difustop PE-Xa 16 x 2 mm rollo 200m | tubo ff-therm multi Difustop PE-Xa 16 x 2 mm rollo 200m Tubería plástica transparente sólida en rollos, fabricada en polietileno reticulado (PE-Xa) según EN ISO 15875, con barrara de difusión, impermeable al oxigeno según DIN 4726, para instalaciones de sistemas de calefacción y refrescamiento. Presión máxima de trabajo 6 bars. Temperatura máxima de trabajo constante 95ºC | 1.7499 | m
71016900 | tubo ff-therm multi Difustop PE-Xa 16 x 2 mm rollo 600m | tubo ff-therm multi Difustop PE-Xa 16 x 2 mm rollo 600m Tubería plástica transparente sólida en rollos, fabricada en polietileno reticulado (PE-Xa) según EN ISO 15875, con barrara de difusión, impermeable al oxigeno según DIN 4726, para instalaciones de sistemas de calefacción y refrescamiento. Presión máxima de trabajo 6 bars. Temperatura máxima de trabajo constante 95ºC | 1.7499 | m
71017700 | tubo ff-therm multi Difustop PE-Xa 17 x 2 mm rollo 200m | tubo ff-therm multi Difustop PE-Xa 17 x 2 mm rollo 200m Tubería plástica transparente sólida en rollos, fabricada en polietileno reticulado (PE-Xa) según EN ISO 15875, con barrara de difusión, impermeable al oxigeno según DIN 4726, para instalaciones de sistemas de calefacción y refrescamiento. Presión máxima de trabajo 6 bars. Temperatura máxima de trabajo constante 95ºC | 1.9 | m
71017900 | tubo ff-therm multi Difustop PE-Xa 17 x 2 mm rollo 600m | tubo ff-therm multi Difustop PE-Xa 17 x 2 mm rollo 600m Tubería plástica transparente sólida en rollos, fabricada en polietileno reticulado (PE-Xa) según EN ISO 15875, con barrara de difusión, impermeable al oxigeno según DIN 4726, para instalaciones de sistemas de calefacción y refrescamiento. Presión máxima de trabajo 6 bars. Temperatura máxima de trabajo constante 95ºC | 1.8964 | m
71020700 | tubo ff-therm multi Difustop PE-Xa 20 x 2 mm rollo 200m | tubo ff-therm multi Difustop PE-Xa 20 x 2 mm rollo 200m Tubería plástica transparente sólida en rollos, fabricada en polietileno reticulado (PE-Xa) según EN ISO 15875, con barrara de difusión, impermeable al oxigeno según DIN 4726, para instalaciones de sistemas de calefacción y refrescamiento. Presión máxima de trabajo 6 bars. Temperatura máxima de trabajo constante 95ºC. *Bajo pedido a fábrica, consultar disponibilidad | 2.38 | m
71020919 | tubo ff-therm multi Difustop PE-Xa 20 x 2 mm rollo 500m | tubo ff-therm multi Difustop PE-Xa 20 x 2 mm rollo 500m Tubería plástica transparente sólida en rollos, fabricada en polietileno reticulado (PE-Xa) según EN ISO 15875, con barrara de difusión, impermeable al oxigeno según DIN 4726, para instalaciones de sistemas de calefacción y refrescamiento. Presión máxima de trabajo 6 bars. Temperatura máxima de trabajo constante 95ºC. *Bajo pedido a fábrica, consultar disponibilidad | 2.38 | m
71025700 | tubo ff-therm multi Difustop PE-Xa 20 x 2 mm rollo 200m | tubo ff-therm multi Difustop PE-Xa 25 x 2 mm rollo 200m Tubería plástica transparente sólida en rollos, fabricada en polietileno reticulado (PE-Xa) según EN ISO 15875, con barrara de difusión, impermeable al oxigeno según DIN 4726, para instalaciones de sistemas de calefacción y refrescamiento. Presión máxima de trabajo 6 bars. Temperatura máxima de trabajo constante 95ºC. *Bajo pedido a fabrica, consultar disponibilidad. | 3.69 | m
73516800 | tubo multicapa profitherm - AL 16x2 en rollo 240m | tubo multicapa profitherm - AL 16x2 en rollo 240m Tubo multicapa color gris, en rollos, fabricado en poliethileno (PE-RT) en su capa interna, con aluminio soldado a testa longitudinalmente en la capa intermedia y polietileno (PE-RT) en su capa expeterna para sistemas de calefacción y refigeración. Presión máxima de trabajo constante 6 bars. Temperatura máxima de trabajo constante 70ºC. | 1.7436 | m
73516900 | tubo multicapa profitherm - AL 16x2 en rollo 600m | tubo multicapa profitherm - AL 16x2 en rollo 600m Tubo multicapa color gris, en rollos, fabricado en poliethileno (PE-RT) en su capa interna, con aluminio soldado a testa longitudinalmente en la capa intermedia y polietileno (PE-RT) en su capa expeterna para sistemas de calefacción y refigeración. Presión máxima de trabajo constante 6 bars. Temperatura máxima de trabajo constante 70ºC. | 1.7436 | m
90025540 | colector suelo radiante 2 salidas con caudalímetros | colector suelo radiante 2 salidas con caudalímetros Colector de circuitos fabricado en acero inoxidable con caudalímetros en la impulsión y vávulas adapatables al actuador profitherm en el retorno. Incluye llaves de llenado y vaciado de circuitos. Incluye soportes isofónicos.. Conexión de circuitos rosca gas 3/4" eurocono, con 50mm de separación entre circuitos. | 124.8872 | pza
90025541 | colector suelo radiante 3 salidas con caudalímetros | colector suelo radiante 3 salidas con caudalímetros Colector de circuitos fabricado en acero inoxidable con caudalímetros en la impulsión y vávulas adapatables al actuador profitherm en el retorno. Incluye llaves de llenado y vaciado de circuitos. Incluye soportes isofónicos.. Conexión de circuitos rosca gas 3/4" eurocono, con 50mm de separación entre circuitos. | 155.6154 | pza
90025542 | colector suelo radiante 4 salidas con caudalímetros | colector suelo radiante 4 salidas con caudalímetros Colector de circuitos fabricado en acero inoxidable con caudalímetros en la impulsión y vávulas adapatables al actuador profitherm en el retorno. Incluye llaves de llenado y vaciado de circuitos. Incluye soportes isofónicos.. Conexión de circuitos rosca gas 3/4" eurocono, con 50mm de separación entre circuitos. | 186.3436 | pza
90025543 | colector suelo radiante 5 salidas con caudalímetros | colector suelo radiante 5 salidas con caudalímetros Colector de circuitos fabricado en acero inoxidable con caudalímetros en la impulsión y vávulas adapatables al actuador profitherm en el retorno. Incluye llaves de llenado y vaciado de circuitos. Incluye soportes isofónicos.. Conexión de circuitos rosca gas 3/4" eurocono, con 50mm de separación entre circuitos. | 217.0359 | pza
90025544 | colector suelo radiante 6 salidas con caudalímetros | colector suelo radiante 6 salidas con caudalímetros Colector de circuitos fabricado en acero inoxidable con caudalímetros en la impulsión y vávulas adapatables al actuador profitherm en el retorno. Incluye llaves de llenado y vaciado de circuitos. Incluye soportes isofónicos.. Conexión de circuitos rosca gas 3/4" eurocono, con 50mm de separación entre circuitos. | 247.7641 | pza
90025545 | colector suelo radiante 7 salidas con caudalímetros | colector suelo radiante 7 salidas con caudalímetros Colector de circuitos fabricado en acero inoxidable con caudalímetros en la impulsión y vávulas adapatables al actuador profitherm en el retorno. Incluye llaves de llenado y vaciado de circuitos. Incluye soportes isofónicos.. Conexión de circuitos rosca gas 3/4" eurocono, con 50mm de separación entre circuitos. | 278.4923 | pza
90025546 | colector suelo radiante 8 salidas con caudalímetros | colector suelo radiante 8 salidas con caudalímetros Colector de circuitos fabricado en acero inoxidable con caudalímetros en la impulsión y vávulas adapatables al actuador profitherm en el retorno. Incluye llaves de llenado y vaciado de circuitos. Incluye soportes isofónicos.. Conexión de circuitos rosca gas 3/4" eurocono, con 50mm de separación entre circuitos. | 309.1846 | pza
90025547 | colector suelo radiante 9 salidas con caudalímetros | colector suelo radiante 9 salidas con caudalímetros Colector de circuitos fabricado en acero inoxidable con caudalímetros en la impulsión y vávulas adapatables al actuador profitherm en el retorno. Incluye llaves de llenado y vaciado de circuitos. Incluye soportes isofónicos.. Conexión de circuitos rosca gas 3/4" eurocono, con 50mm de separación entre circuitos. | 339.9128 | pza
90025548 | colector suelo radiante 10 salidas con caudalímetros | colector suelo radiante 10 salidas con caudalímetros Colector de circuitos fabricado en acero inoxidable con caudalímetros en la impulsión y vávulas adapatables al actuador profitherm en el retorno. Incluye llaves de llenado y vaciado de circuitos. Incluye soportes isofónicos.. Conexión de circuitos rosca gas 3/4" eurocono, con 50mm de separación entre circuitos. | 370.641 | pza
90025549 | colector suelo radiante 11 salidas con caudalímetros | colector suelo radiante 11 salidas con caudalímetros Colector de circuitos fabricado en acero inoxidable con caudalímetros en la impulsión y vávulas adapatables al actuador profitherm en el retorno. Incluye llaves de llenado y vaciado de circuitos. Incluye soportes isofónicos.. Conexión de circuitos rosca gas 3/4" eurocono, con 50mm de separación entre circuitos. | 401.3333 | pza
90025550 | colector suelo radiante 12 salidas con caudalímetros | colector suelo radiante 12 salidas con caudalímetros Colector de circuitos fabricado en acero inoxidable con caudalímetros en la impulsión y vávulas adapatables al actuador profitherm en el retorno. Incluye llaves de llenado y vaciado de circuitos. Incluye soportes isofónicos.. Conexión de circuitos rosca gas 3/4" eurocono, con 50mm de separación entre circuitos. | 432.0615 | pza
90025591 | colector de ampliación de 2 circuitos | colector de ampliación de 2 circuitos Colector para ampliación de 2 circuitos con caudalímetros, fabricado en acero inoxidable. | 112.5744 | pza
90025520 | colector suelo radiante 2 salidas con detentores | colector suelo radiante 2 salidas con detentores Colector de circuitos fabricado en acero inoxidable con detentores en la impulsión y vávulas adapatables al actuador profitherm en el retorno. Incluye llaves de llenado y vaciado de circuitos. Incluye soportes isofónicos.. Conexión de circuitos rosca gas 3/4" eurocono, con 50mm de separación entre circuitos. | 126.0718 | pza
90025521 | colector suelo radiante 3 salidas con detentores | colector suelo radiante 3 salidas con detentores Colector de circuitos fabricado en acero inoxidable con detentores en la impulsión y vávulas adapatables al actuador profitherm en el retorno. Incluye llaves de llenado y vaciado de circuitos. Incluye soportes isofónicos.. Conexión de circuitos rosca gas 3/4" eurocono, con 50mm de separación entre circuitos. | 156.9795 | pza
90025522 | colector suelo radiante 4 salidas con detentores | colector suelo radiante 4 salidas con detentores Colector de circuitos fabricado en acero inoxidable con detentores en la impulsión y vávulas adapatables al actuador profitherm en el retorno. Incluye llaves de llenado y vaciado de circuitos. Incluye soportes isofónicos.. Conexión de circuitos rosca gas 3/4" eurocono, con 50mm de separación entre circuitos. | 187.959 | pza
90025523 | colector suelo radiante 5 salidas con detentores | colector suelo radiante 5 salidas con detentores Colector de circuitos fabricado en acero inoxidable con detentores en la impulsión y vávulas adapatables al actuador profitherm en el retorno. Incluye llaves de llenado y vaciado de circuitos. Incluye soportes isofónicos.. Conexión de circuitos rosca gas 3/4" eurocono, con 50mm de separación entre circuitos. | 218.8667 | pza
90025524 | colector suelo radiante 6 salidas con detentores | colector suelo radiante 6 salidas con detentores Colector de circuitos fabricado en acero inoxidable con detentores en la impulsión y vávulas adapatables al actuador profitherm en el retorno. Incluye llaves de llenado y vaciado de circuitos. Incluye soportes isofónicos.. Conexión de circuitos rosca gas 3/4" eurocono, con 50mm de separación entre circuitos. | 249.7744 | pza
90025525 | colector suelo radiante 7 salidas con detentores | colector suelo radiante 7 salidas con detentores Colector de circuitos fabricado en acero inoxidable con detentores en la impulsión y vávulas adapatables al actuador profitherm en el retorno. Incluye llaves de llenado y vaciado de circuitos. Incluye soportes isofónicos.. Conexión de circuitos rosca gas 3/4" eurocono, con 50mm de separación entre circuitos. | 280.7538 | pza
90025526 | colector suelo radiante 8 salidas con detentores | colector suelo radiante 8 salidas con detentores Colector de circuitos fabricado en acero inoxidable con detentores en la impulsión y vávulas adapatables al actuador profitherm en el retorno. Incluye llaves de llenado y vaciado de circuitos. Incluye soportes isofónicos.. Conexión de circuitos rosca gas 3/4" eurocono, con 50mm de separación entre circuitos. | 311.6974 | pza
90025527 | colector suelo radiante 9 salidas con detentores | colector suelo radiante 9 salidas con detentores Colector de circuitos fabricado en acero inoxidable con detentores en la impulsión y vávulas adapatables al actuador profitherm en el retorno. Incluye llaves de llenado y vaciado de circuitos. Incluye soportes isofónicos.. Conexión de circuitos rosca gas 3/4" eurocono, con 50mm de separación entre circuitos. | 342.6051 | pza
90025528 | colector suelo radiante 10 salidas con detentores | colector suelo radiante 10 salidas con detentores Colector de circuitos fabricado en acero inoxidable con detentores en la impulsión y vávulas adapatables al actuador profitherm en el retorno. Incluye llaves de llenado y vaciado de circuitos, soportes isofónicos. Conexión de circuitos rosca gas 3/4" eurocono, con 50mm de separación entre circuitos. | 373.5487 | pza
90025529 | colector suelo radiante 11 salidas con detentores | colector suelo radiante 11 salidas con detentores Colector de circuitos fabricado en acero inoxidable con detentores en la impulsión y vávulas adapatables al actuador profitherm en el retorno. Incluye llaves de llenado y vaciado de circuitos. Incluye soportes isofónicos.. Conexión de circuitos rosca gas 3/4" eurocono, con 50mm de separación entre circuitos. | 404.4923 | pza
90025530 | colector suelo radiante 12 salidas con detentores | colector suelo radiante 12 salidas con detentores Colector de circuitos fabricado en acero inoxidable con detentores en la impulsión y vávulas adapatables al actuador profitherm en el retorno. Incluye llaves de llenado y vaciado de circuitos. Incluye soportes isofónicos.. Conexión de circuitos rosca gas 3/4" eurocono, con 50mm de separación entre circuitos. | 435.4 | pza
79501130 | set de llaves de esfera rojo/azúl 1"H x 1"M | set de llaves de esfera rojo/azúl 1"H x 1"M Set de llaves de esfera de 1" para colocar a la salida del colector de impulsión (roja) y retorno (azúl). | 52.95 | pza
79502130 | set de llaves de esfera rojo/azúl 3/4"H x 1"M | set de llaves de esfera rojo/azúl 3/4"H x 1"M Set de llaves de esfera de 3/4" para colocar a la salida del colector de impulsión (roja) y retorno (azúl). Uso en colectores de 2 a 5 salidas. | 33.0615 | pza
90025610 | profitherm juego 2 termométos 0-80ºC | profitherm juego 2 termométos 0-80ºC para colector Juego de termométros rojo para impulsión y azúl para retorno con vaina para controlar la temperatura en el colector. | 16.58 | pza
90025613 | profitherm purgador automático para colector | profitherm purgador automático para colector Purgador automático de aire fabricado en latón niquelado con conexión roscada 1/2"M | 20.2 | pza
90025702 | profitherm aislamiento colector 2 salidas | profitherm aislamiento colector 2 salidas Aislamiento anti-condensación para colector de acero inoxidable de 2 salidas. Fabricado en PE 45X de 3mm de espesor con una capa de adhesivo para facilitar su instalación. Conductividad térmica 0,038 W/mK. |  | pza
90025703 | profitherm aislamiento colector 3 salidas | profitherm aislamiento colector 3 salidas Aislamiento anti-condensación para colector de acero inoxidable de 3 salidas. Fabricado en PE 45X de 3mm de espesor con una capa de adhesivo para facilitar su instalación. Conductividad térmica 0,038 W/mK. |  | pza
90025704 | profitherm aislamiento colector 4 salidas | profitherm aislamiento colector 4 salidas Aislamiento anti-condensación para colector de acero inoxidable de 4 salidas. Fabricado en PE 45X de 3mm de espesor con una capa de adhesivo para facilitar su instalación. Conductividad térmica 0,038 W/mK. |  | pza
90025705 | profitherm aislamiento colector 5 salidas | profitherm aislamiento colector 5 salidas Aislamiento anti-condensación para colector de acero inoxidable de 5 salidas. Fabricado en PE 45X de 3mm de espesor con una capa de adhesivo para facilitar su instalación. Conductividad térmica 0,038 W/mK. |  | pza
90025706 | profitherm aislamiento colector 6 salidas | profitherm aislamiento colector 6 salidas Aislamiento anti-condensación para colector de acero inoxidable de 6 salidas. Fabricado en PE 45X de 3mm de espesor con una capa de adhesivo para facilitar su instalación. Conductividad térmica 0,038 W/mK. |  | pza
90025707 | profitherm aislamiento colector 7 salidas | profitherm aislamiento colector 7 salidas Aislamiento anti-condensación para colector de acero inoxidable de 7 salidas. Fabricado en PE 45X de 3mm de espesor con una capa de adhesivo para facilitar su instalación. Conductividad térmica 0,038 W/mK. |  | pza
90025708 | profitherm aislamiento colector 8 salidas | profitherm aislamiento colector 8 salidas Aislamiento anti-condensación para colector de acero inoxidable de 8 salidas. Fabricado en PE 45X de 3mm de espesor con una capa de adhesivo para facilitar su instalación. Conductividad térmica 0,038 W/mK. |  | pza
90025709 | profitherm aislamiento colector 9 salidas | profitherm aislamiento colector 9 salidas Aislamiento anti-condensación para colector de acero inoxidable de 9 salidas. Fabricado en PE 45X de 3mm de espesor con una capa de adhesivo para facilitar su instalación. Conductividad térmica 0,038 W/mK. |  | pza
90025710 | profitherm aislamiento colector 10 salidas | profitherm aislamiento colector 10 salidas Aislamiento anti-condensación para colector de acero inoxidable de 10 salidas. Fabricado en PE 45X de 3mm de espesor con una capa de adhesivo para facilitar su instalación. Conductividad térmica 0,038 W/mK. |  | pza
90025711 | profitherm aislamiento colector 11 salidas | profitherm aislamiento colector 11 salidas Aislamiento anti-condensación para colector de acero inoxidable de 11 salidas. Fabricado en PE 45X de 3mm de espesor con una capa de adhesivo para facilitar su instalación. Conductividad térmica 0,038 W/mK. |  | pza
90025712 | profitherm aislamiento colector 12 salidas | profitherm aislamiento colector 12 salidas Aislamiento anti-condensación para colector de acero inoxidable de 12 salidas. Fabricado en PE 45X de 3mm de espesor con una capa de adhesivo para facilitar su instalación. Conductividad térmica 0,038 W/mK. |  | pza
90025555 | profitherm modulo 1 colector modular ida | profitherm modulo 1 colector modular ida Nuevo colector modular diseñado para suelos radiantes, con un sistema de ensamblaje fácil y rápido. No es necesario el uso de herramientas específicas. Puede montarse con la entrada por la derecha o por la izquierda, simplemente cambiando la posición de los termometros. Incluye caudalimétros 0-5l/min. Fabricado en poliamida de alta resitencia fisicomecánica. Instalación en armarios de 110mm de fondo. | 22.2564 | pza
90025556 | profitherm modulo 1 colector modular retorno | profitherm modulo 1 colector modular retorno Nuevo colector modular diseñado para suelos radiantes, con un sistema de ensamblaje fácil y rápido. No es necesario el uso de herramientas específicas. Puede montarse con la entrada por la derecha o por la izquierda, simplemente cambiando la posición de los termometros . Incluye válvulas termostaticas ajustables mediante actuador electrotérmico. Fabricado en poliamida de alta resitencia fisicomecánica. Instalación en armarios de 110mm de fondo. | 19.21 | pza
90025557 | profitherm modulo 2 colector modular ida | profitherm modulo 2 colector modular ida Nuevo colector modular diseñado para suelos radiantes, con un sistema de ensamblaje fácil y rápido. No es necesario el uso de herramientas específicas. Puede montarse con la entrada por la derecha o por la izquierda, simplemente cambiando la posición de los termometros. Incluye caudalimétros 0-5l/min. Fabricado en poliamida de alta resitencia fisicomecánica. Instalación en armarios de 110mm de fondo. | 36.26 | pza
90025558 | profitherm modulo 2 colector modular retorno | profitherm modulo 2 colector modular retorno Nuevo colector modular diseñado para suelos radiantes, con un sistema de ensamblaje fácil y rápido. No es necesario el uso de herramientas específicas. Puede montarse con la entrada por la derecha o por la izquierda, simplemente cambiando la posición de los termometros . Incluye válvulas termostaticas ajustables mediante actuador electrotérmico. Fabricado en poliamida de alta resitencia fisicomecánica. Instalación en armarios de 110mm de fondo. | 32.6667 | pza
90025559 | profihterm modulo entrada salida colector modular | profihterm modulo entrada salida colector modular El módulo de entrada y salida incluye llaves de llenado y vaciado, purgador manual, termómetros, cierres de seguridad y dos soportes de colector. Puede colocarse a la derecha o la izquierda del colector. | 102.6667 | pza
90025611 | profitherm filtro magnético 1"Fx1"F para colector | profitherm filtro magnético 1"Fx1"F para colector filtro magnético de malla R4 x2 para la separación de lodos, especialmente diseñado para sistemas de suelo radiante. Se coloca directamente en el colector de retorno. Por sus reducidas dimensiones, se puede instalar en armarios de fondo 80mm. Conexiones de 1"F y conexión a válvula de drenaje 1/2". Presión máxima de trabajo 10 bars. Temperatura de trabajo 4-70ºC. Glicol diluido al 50% máximo. | 150.4 | pza
72812715 | alpex adaptador eurocono 12 x 3/4" latón | alpex adaptador eurocono 12 x 3/4" latón Adaptador roscado hembra según DIN EN ISO 228 y eurocono fabricado en latón con tuerca de unión niquelada, para conectar el tubo profitherm Al y ff-therm al colector u otras piezas compatibles con eurocono. | 8.27 | pza
72816715 | alpex adaptador eurocono 16 x 3/4" latón | alpex adaptador eurocono 16 x 3/4" latón Adaptador roscado hembra según DIN EN ISO 228 y eurocono fabricado en latón con tuerca de unión niquelada, para conectar el tubo profitherm Al y ff-therm al colector u otras piezas compatibles con eurocono. | 4.68 | pza
72817715 | alpex adaptador eurocono 17 x 3/4" latón | alpex adaptador eurocono 17 x 3/4" latón Adaptador roscado hembra según DIN EN ISO 228 y eurocono fabricado en latón con tuerca de unión niquelada, para conectar el tubo profitherm Al y ff-therm al colector u otras piezas compatibles con eurocono. | 5.9487 | pza
72820715 | alpex adaptador eurocono 20 x 3/4" latón | alpex adaptador eurocono 20 x 3/4" latón Adaptador roscado hembra según DIN EN ISO 228 y eurocono fabricado en latón con tuerca de unión niquelada, para conectar el tubo profitherm Al y ff-therm al colector u otras piezas compatibles con eurocono. | 6.2564 | pza
72800100 | racor doble 3/4" | racor doble 3/4" Racor para reparaciónes o uniones de tubo. Se debe utilizar junto a dos adaptadores eurocono correspondientes al diametro del tubo. | 6.4957 | pza
72800712 | alpex adaptador eurocono 16 x 3/4" latón | alpex adaptador eurocono 16 x 3/4" latón Adaptador roscado hembra según DIN EN ISO 228 y eurocono fabricado en latón con tuerca de unión niquelada, para conectar el tubo multicapa turatec al colector u otras piezas compatibles con eurocono. | 3.64 | pza
71825710 | profitherm conexión roscada | profitherm conexión roscada Accesorio de transición con rosca hembra según DIN EN ISO 228, fabricado en latón para instalaciones de calefación y refrescamiento en tubo PE-Xa 25x2,3-G3/4 | 30.46 | pza
90025552 | kit unidad de mezcla con bomba para colector | kit unidad de mezcla con bomba para colector Estación de control compacta para una regulación de la temperatura fija (regulación a punto fijo). El kit de regulación está diseñado para ser integrado en el armario de colectores y conectado directamente al colector profitherm. | 867.43 | pza
90025553 | kit bypass para unidad de mezcla a punto fijo | kit bypass para unidad de mezcla a punto fijo Incluye llaves y juntas para colector | 166.38 | pza
90025670 | profitherm armario fondo 110 mm pintado 2 circ. | profitherm armario fondo 110 mm pintado 2 circ. Armario para colector fabricado en acero pintado de 110mm de fondo y 385mm de ancho. | 150.0513 | pza
90025671 | profitherm armario fondo 110 mm pintado 3 circ. | profitherm armario fondo 110 mm pintado 3 circ. Armario para colector fabricado en acero pintado de 110mm de fondo y 435mm de ancho. | 149.9436 | pza
90025672 | profitherm armario fondo 110 mm pintado 4 circ. | profitherm armario fondo 110 mm pintado 4 circ. Armario para colector fabricado en acero pintado de 110mm de fondo y 490mm de ancho. | 146.0308 | pza
90025673 | profitherm armario fondo 110 mm pintado 5 circ. | profitherm armario fondo 110 mm pintado 5 circ. Armario para colector fabricado en acero pintado de 110mm de fondo y 575mm de ancho. | 163.4051 | pza
90025674 | profitherm armario fondo 110 mm pintado 6-8 circ. | profitherm armario fondo 110 mm pintado 6-8 circ. Armario para colector fabricado en acero pintado de 110mm de fondo y 728mm de ancho. | 190.6872 | pza
90025675 | profitherm armario fondo 110 mm pintado 9-10 circ. | profitherm armario fondo 110 mm pintado 9-10 circ. Armario para colector fabricado en acero pintado de 110mm de fondo y 875mm de ancho. | 216.2103 | pza
90025676 | profitherm armario fondo 110 mm pintado 11-12 circ. | profitherm armario fondo 110 mm pintado 11-12 circ. Armario para colector fabricado en acero pintado de 110mm de fondo y 1025mm de ancho. | 242.9897 | pza
90025677 | profitherm armario fondo 110 mm pintado >12 circ. | profitherm armario fondo 110 mm pintado >12 circ. Armario para colector fabricado en acero pintado de 110mm de fondo y 1175mm de ancho. | 278.7077 | pza
90025650 | profitherm armario fondo 110 mm galvanizado 2 circ. | profitherm armario fondo 110 mm galvanizado 2 circ. Armario para colector fabricado en acero galvanizado de 110mm de fondo y 385mm de ancho. | 130.9179 | pza
90025651 | profitherm armario fondo 110 mm galvanizado 3 circ. | profitherm armario fondo 110 mm galvanizado 3 circ. Armario para colector fabricado en acero galvanizado de 110mm de fondo y 435mm de ancho. | 131.6359 | pza
90025652 | profitherm armario fondo 110 mm galvanizado 4 circ. | profitherm armario fondo 110 mm galvanizado 4 circ. Armario para colector fabricado en acero galvanizado de 110mm de fondo y 490mm de ancho. | 128.7282 | pza
90025653 | profitherm armario fondo 110 mm galvanizado 5 circ. | profitherm armario fondo 110 mm galvanizado 5 circ. Armario para colector fabricado en acero galvanizado de 110mm de fondo y 575mm de ancho. | 142.1179 | pza
90025654 | profitherm armario fondo 110 mm galvanizado 6-8 circ. | profitherm armario fondo 110 mm galvanizado 6-8 circ. Armario para colector fabricado en acero galvanizado de 110mm de fondo y 728mm de ancho. | 163.5846 | pza
90025655 | profitherm armario fondo 110 mm galvanizado 9-10 circ. | profitherm armario fondo 110 mm galvanizado 9-10 circ. Armario para colector fabricado en acero galvanizado de 110mm de fondo y 875mm de ancho. | 182.8615 | pza
90025656 | profitherm armario fondo 110 mm galvanizado 11-12 circ | profitherm armario fondo 110 mm galvanizado 11-12 circ. Armario para colector fabricado en acero galvanizado de 110mm de fondo y 1025mm de ancho | 203.9692 | pza
90025657 | profitherm armario fondo 110 mm galvanizado >12 circ. | profitherm armario fondo 110 mm galvanizado >12 circ. Armario para colector fabricado en acero galvanizado de 110mm de fondo y 1175mm de ancho | 233.0103 | pza
90025680 | profitherm armario fondo 80 mm pintado 2 circ. | profitherm armario fondo 80 mm pintado 2 circ. Armario para colector fabricado en acero pintado de 80mm de fondo y 385mm de ancho. | 149.44 | pza
90025681 | profitherm armario fondo 80 mm pintado 3 circ. | profitherm armario fondo 80 mm pintado 3 circ. Armario para colector fabricado en acero pintado de 80mm de fondo y 435mm de ancho. | 155.11 | pza
90025682 | profitherm armario fondo 80 mm pintado 4 circ. | profitherm armario fondo 80 mm pintado 4 circ. Armario para colector fabricado en acero pintado de 80mm de fondo y 490mm de ancho. | 144.0205 | pza
90025683 | profitherm armario fondo 80 mm pintado 5 circ. | profitherm armario fondo 80 mm pintado 5 circ. Armario para colector fabricado en acero pintado de 80mm de fondo y 575mm de ancho. | 162.6872 | pza
90025684 | profitherm armario fondo 80 mm pintado 6-8 circ. | profitherm armario fondo 80 mm pintado 6-8 circ. Armario para colector fabricado en acero pintado de 80mm de fondo y 728mm de ancho. | 189.5385 | pza
90025685 | profitherm armario fondo 80 mm pintado 9-10 circ. | profitherm armario fondo 80 mm pintado 9-10 circ. Armario para colector fabricado en acero pintado de 80mm de fondo y 875mm de ancho. | 214.2 | pza
90025686 | profitherm armario fondo 80 mm pintado 11-12 circ. | profitherm armario fondo 80 mm pintado 11-12 circ. Armario para colector fabricado en acero pintado de 80mm de fondo y 1025mm de ancho. | 238.0718 | pza
90025687 | profitherm armario fondo 80 mm pintado >12 circ. | profitherm armario fondo 80 mm pintado >12 circ. Armario para colector fabricado en acero pintado de 80mm de fondo y 1175mm de ancho. | 294.8615 | pza
90025660 | profitherm armario fondo 80 mm galvanizado 2 circ. | profitherm armario fondo 80 mm galvanizado 2 circ. Armario para colector fabricado en acero galvanizado de 80mm de fondo y 385mm de ancho. | 129.52 | pza
90025661 | profitherm armario fondo 80 mm galvanizado 3 circ. | profitherm armario fondo 80 mm galvanizado 3 circ. Armario para colector fabricado en acero galvanizado de 80mm de fondo y 435mm de ancho. | 140.1795 | pza
90025662 | profitherm armario fondo 80 mm galvanizado 4 circ. | profitherm armario fondo 80 mm galvanizado 4 circ. Armario para colector fabricado en acero galvanizado de 80mm de fondo y 490mm de ancho. | 128.2615 | pza
90025663 | profitherm armario fondo 80 mm galvanizado 5 circ. | profitherm armario fondo 80 mm galvanizado 5 circ. Armario para colector fabricado en acero galvanizado de 80mm de fondo y 575mm de ancho. | 143.3385 | pza
90025664 | profitherm armario fondo 80 mm galvanizado 6-8 circ. | profitherm armario fondo 80 mm galvanizado 6-8 circ. Armario para colector fabricado en acero galvanizado de 80mm de fondo y 728mm de ancho. | 164.5179 | pza
90025665 | profitherm armario fondo 80 mm galvanizado 9-10 circ. | profitherm armario fondo 80 mm galvanizado 9-10 circ. Armario para colector fabricado en acero galvanizado de 80mm de fondo y 875mm de ancho. | 183.0769 | pza
90025666 | profitherm armario fondo 80 mm galvanizado 11-12 circ. | profitherm armario fondo 80 mm galvanizado 11-12 circ. Armario para colector fabricado en acero galvanizado de 80mm de fondo y 1025mm de ancho. | 201.4923 | pza
90025667 | profitherm armario fondo 80 mm galvanizado >12 circ. | profitherm armario fondo 80 mm galvanizado >12 circ. Armario para colector fabricado en acero galvanizado de 80mm de fondo y 1175mm de ancho. | 253.9744 | pza
90025560 | Colector premontado de mezcla a punto fijo 2 salidas | Colector premontado de mezcla a punto fijo 2 salidas Colector de acero inoxidable de 2 salidas con caudalímetros, montado sobre armario pintado 875mm. Incluye kit de mezcla con bomba y regulación a temperatura fija y válvula by-pass diferencial. | 1511.6874 | pza
90025561 | Colector premontado de mezcla a punto fijo 3 salidas | Colector premontado de mezcla a punto fijo 3 salidas Colector de acero inoxidable de 3 salidas con caudalímetros, montado sobre armario pintado 875mm. Incluye kit de mezcla con bomba y regulación a temperatura fija y válvula by-pass diferencial. | 1542.4156 | pza
90025562 | Colector premontado de mezcla a punto fijo 4 salidas | Colector premontado de mezcla a punto fijo 4 salidas Colector de acero inoxidable de 4 salidas con caudalímetros, montado sobre armario pintado 1025mm. Incluye kit de mezcla con bomba y regulación a temperatura fija y válvula by-pass diferencial. | 1599.9233 | pza
90025563 | Colector premontado de mezcla a punto fijo 5 salidas | Colector premontado de mezcla a punto fijo 5 salidas Colector de acero inoxidable de 5 salidas con caudalímetros, montado sobre armario pintado 1025mm. Incluye kit de mezcla con bomba y regulación a temperatura fija y válvula by-pass diferencial. | 1630.6156 | pza
90025564 | Colector premontado de mezcla a punto fijo 6 salidas | Colector premontado de mezcla a punto fijo 6 salidas Colector de acero inoxidable de 6 salidas con caudalímetros, montado sobre armario pintado 1025mm. Incluye kit de mezcla con bomba y regulación a temperatura fija y válvula by-pass diferencial. | 1661.3438 | pza
90025565 | Colector premontado de mezcla a punto fijo 7 salidas | Colector premontado de mezcla a punto fijo 7 salidas Colector de acero inoxidable de 7 salidas con caudalímetros, montado sobre armario pintado 1175mm. Incluye kit de mezcla con bomba y regulación a temperatura fija y válvula by-pass diferencial. | 1727.79 | pza
90025566 | Colector premontado de mezcla a punto fijo 8 salidas | Colector premontado de mezcla a punto fijo 8 salidas Colector de acero inoxidable de 8 salidas con caudalímetros, montado sobre armario pintado 1175mm. Incluye kit de mezcla con bomba y regulación a temperatura fija y válvula by-pass diferencial. | 1758.4823 | pza
90025567 | Colector premontado de mezcla a punto fijo 9 salidas | Colector premontado de mezcla a punto fijo 9 salidas Colector de acero inoxidable de 9 salidas con caudalímetros, montado sobre armario pintado 1475mm. Incluye kit de mezcla con bomba y regulación a temperatura fija y válvula by-pass diferencial. | 1889.2105 | pza
90025568 | Colector premontado de mezcla a punto fijo 10 salidas | Colector premontado de mezcla a punto fijo 10 salidas Colector de acero inoxidable de 10 salidas con caudalímetros, montado sobre armario pintado 1475mm. Incluye kit de mezcla con bomba y regulación a temperatura fija y válvula by-pass diferencial. | 1919.9387 | pza
90025569 | Colector premontado de mezcla a punto fijo 11 salidas | Colector premontado de mezcla a punto fijo 11 salidas Colector de acero inoxidable de11 salidas con caudalímetros, montado sobre armario pintado 1475mm. Incluye kit de mezcla con bomba y regulación a temperatura fija y válvula by-pass diferencial. | 1950.631 | pza
90025570 | Colector premontado de mezcla a punto fijo 12 salidas | Colector premontado de mezcla a punto fijo 12 salidas Colector de acero inoxidable de 12 salidas con caudalímetros, montado sobre armario pintado 1475mm. Incluye kit de mezcla con bomba y regulación a temperatura fija y válvula by-pass diferencial. | 1981.3592 | pza
90025450 | profitherm film de P.E. barrera antivapor 1X100m | profitherm film de P.E. barrera antivapor 1X100m Lámina de P.E. en rollos de 100m2 aplicable como barrera antivapor para colocar junto a la plancha profitherm economic. Precio por m2 8,75€ | 83.73 | pza
90020980 | rodapié azul film antihumedad 8x150mm rollo 50m | rodapié azul film antihumedad 8x150mm rollo 50m Banda perimetral fabricada en espuma de PE-LD (25kg/m3) de 8mm de espesor con film PE de 180mm antihumedad y adhesivo de 25mm para colocar en la pared. | 54 | pza
71900111 | rodapié con lámina antihumedad 8x150mm rollo 25m | rodapié con lámina antihumedad 8x150mm rollo 25m Banda perimetral fabricada en espuma de PE de 8mm de espesor con film plástico antihumedad y adhesivo para colocar en la pared. | 31.5 | pza
71950112 | junta de dilatación de espuma 10x50x1200mm | junta de dilatación de espuma 10x50x1200mm Junta de dilatación fabricada en espuma de PE con film rígido para amortirguar las dilataciones del hormigón en pasos de puerta. | 9.7436 | pza
71900102 | codo protector salida colector tubo 14-16mm | codo protector salida colector tubo 14-16mm Codo soporte fabricado en plástico para proteger y dirigir el tubo ff-therm y profitherm Al en la sálida del colector. | 1.7 | pza
90020986 | profiherm fluidificante en bidón de 25Kgs | profiherm fluidificante en bidón de 25Kgs Superplastificante de efecto prolongado para la producción de hormigón y mortero. Dosificación: entre el 1 y el 1,5% del peso del cemento. | 100.34 | pza
90020987 | profitherm fibras plásticas retrofit mini | profitherm fibras plásticas retrofit mini Fibra de poliproñileno multfilamento para el refuerzo de hormigón y mortero en bolsas de 150 grs. Dosificación: 1 bolsa de 150 grs por cada saco de cemento de 50 kgs. | 18.03 | pza
90021394 | profitherm termostato LCD frío/calor vía radio wifi | profitherm termostato LCD frío/calor vía radio wifi Termostato calor programable con sensor de temperatura ambiente y humedad . Desactiva el modo vacaciones desde el dispositivo. Un sólo temostato puede conectarse a diferentes zonas. Conexión vía radio a la caja de conexiones smart. Ofrece posibilidad opcional de control vía wifi a través de aplicación movil. | 145 | pza
90021395 | profitherm termostato LED frío/calor vía radio smart | profitherm termostato LED frío/calor vía radio smart Termostato calor programable con sensor de temperatura ambiente y humedad . Desactiva el modo vacaciones desde el dispositivo. Un sólo temostato puede conectarse a diferentes zonas. Conexión vía radio a la caja de conexiones smart. Ofrece posibilidad opcional de control vía wifi a través de aplicación movil. | 195 | pza
90021396 | profitherm punto de acceso IP Punto de acceso wifi | profitherm punto de acceso IP Punto de acceso wifi para conectar el sistema de regulación profitherm a la nube. Transmite la información encriptada de forma que queda protegida de accesos no autorizados. Perfecto para edificios multivivienda. | 210 | pza
90021397 | profitherm caja conexiones 6 zonas smart v/radio 230V | profitherm caja conexiones 6 zonas smart v/radio 230V Caja de conexiones vía radio con parada de bomba para la regulación de temperatura por estancias mediante actuadores y termostatos, para sistemas de suelo radiante refrescante. Número máximo de termostatos 4, máximo número de actuadores 2x2 + 2x1. | 335 | pza
90021398 | profitherm caja conexiones 10 zonas smart v/radio 230V | profitherm caja conexiones 10 zonas smart v/radio 230V Caja de conexiones vía radio con parada de bomba para la regulación de temperatura por estancias mediante actuadores y termostatos, para sistemas de suelo radiante refrescante. Número máximo de termostatos 8, máximo número de actuadores 4x2 + 4x1. | 360 | pza
79506037 | profitherm termostato analógico cableado calor | profitherm termostato analógico cableado calor Termostato analógico sólo calor cableado para la regulación de estancias. Se puede conecta directamente al actuador o a la caja de conexiones, según las necesidades de la instalación. Disponible hasta fin de existencias. | 37.5 | pza
90021390 | profitherm termostato analógico frio/calor cableado | profitherm termostato analógico frio/calor cableado Termostato analógico frío/calor cableado para la regulación de estancias. Se puede conecta directamente al actuador o a la caja de conexiones, según las necesidades de la instalación. Disponible hasta fin de existencias. | 54 | pza
79506029 | profitherm termostato noche/dia digital cableado solo calor | profitherm termostato noche/dia digital cableado solo calor Termostato programable con temperatura noche y dia, sólo calor, cableado para la regulación de estancias. Se puede conecta directamente al actuador o a la caja de conexiones, según las necesidades de la instalación. | 42.5 | pza
90021386 | profitherm termostato noche/dia digital frío | profitherm termostato noche/dia digital frío/calor cableado Termostato frío/calor cableado para la regulación de estancias, con temperatura día/noche. Se puede conecta directamente al actuador o a la caja de conexiones, según las necesidades de la instalación. | 76.5 | pza
79506031 | profitherm termostato programable digital cableado frí | profitherm termostato programable digital cableado frío/calor Cronotermostato programable frío/calor cableado para la regulación de estancias. Programable con temperatura noche y dia o programas personalizados. Se puede conecta directamente al actuador o a la caja de conexiones, según las necesidades de la instalación. | 150 | pza
79506040 | profitherm caja de conexiones 6 zonas cableada 230V | profitherm caja de conexiones 6 zonas cableada 230V Caja de conexiones con parada de bomba para la regulación de temperatura por estancias mediante actuadores y termostatos, para sistemas de suelo radiante refrescante. Número máximo de termostatos 6, máximo número de actuadores 15. Antiguo código 90021379 | 86 | pza
90021377 | profitherm caja de conexiones 10 zonas cableada 230V | profitherm caja de conexiones 10 zonas cableada 230V Caja de conexiones con parada de bomba para la regulación de temperatura por estancias mediante actuadores y termostatos, para sistemas de suelo radiante refrescante. Número máximo de termostatos 10, máximo número de actuadores 21. | 91.5 | pza
90021370 | profitherm termostato frio calor vía radio | profitherm termostato frio calor vía radio Cronotermostato frio calor programable con conexión vía radio a la caja de conexiones 8 zonas profitherm 90021376. Permite configurar hasta 6 periodos de tiempo (5+2 dias predeterminado). Diferentes modos de funcionamiento: automático, manual temporal, manual, vacaciones, etc... Alimentación por baterías AAA, no incluidas. | 50 | pza
90021373 | profitherm termostato frio calor vía radio wi-fi USB | profitherm termostato frio calor vía radio wi-fi USB Cronotermostato frio calor programable con conexión vía radio a la caja de conexiones 8 zonas profitherm 90021376. Control vía movil mendiante aplicación. Permite configurar hasta 6 periodos de tiempo (5+2 dias predeterminado). Diferentes modos de funcionamiento: automático, manual temporal, manual, vacaciones, etc... Alimentación por cable USB. La utilización de 4 pilas alcalinas (no incluidas) se desaconseja por la baja duración de las mismas. | 65 | pza
90021374 | profitherm termostato frio calor vía radio wi-fi ZiGBEE | profitherm termostato frio calor vía radio wi-fi ZiGBEE LCD Cronotermostato frio calor programable con conexión vía radio a la caja de conexiones 8 zonas profitherm 90021376. Control via movil mediante aplicación a través de módulo de enlace ZIGBEE 90021371 Permite configurar hasta 6 periodos de tiempo (5+2 dias predeterminado). Diferentes modos de funcionamiento: automático, manual temporal, manual, vacaciones, etc... Alimentación por baterías AAA, no incluidas. | 65 | pza
90021371 | profitherm módulo de enlace ZIGBEE | profitherm módulo de enlace ZIGBEE wi-fi Puerta de enlace wi-fi que permite el control vía movil mediante aplicación de los termostatos profitherm frío calor via radio ZIGBEE. Alimentación 230V. No válido para redes 5G. | 42 | pza
90021376 | profitherm caja de conexiones 8 zonas frío calor vía radio | profitherm caja de conexiones 8 zonas frío calor vía radio 230V Caja de conexiones frío calor con parada de bomba para la regulación de la temperatura en los sistemas de calefación y refrescamiento por suelo radiante profitherm para un máximo 8 zonas y 16 actuadores. | 90 | pza
90021392 | profitherm termostato frio calor cableado wi-fi | profitherm termostato frio calor cableado wi-fi Cronotermostato frio calor programable con conexión cableada a la caja de conexiones, permite control vía wi-fi mediante aplicación movil. Permite configurar hasta 6 periodos de tiempo (5+2 dias predeterminado). Diferentes modos de funcionamiento: automático, manual temporal, manual, vacaciones, etc... Alimentación 230V | 70 | pza
90021393 | profitherm caja de conexiones cableada eco | profitherm caja de conexiones cableada eco Caja de conexiones con parada de bomba para la regulación de la temperatura en los sistemas de calefación y refrescamiento por suelo radiante profitherm para un máximo 8 zonas y 16 actuadores. | 75 | pza
79500134 | profitherm actuador termost. bajo consumo 230V M30 | profitherm actuador termost. bajo consumo 230V M30 Actuador termostático NC a 100N con carrera de 4,0mm con función de primera apertura. Tiempo de apertura aproximado: 3,5 min. Incluye 1m de cable de conexión. Antiguo código 90025617. | 25.6 | pza
90025616 | profitherm actuador termostático a 230V M30 | profitherm actuador termostático a 230V M30 Actuador termostatico NC a 100N con carrera de 4,0 mm con función de primera apertura. Tiempo de apertura aproximado: 3,5 min Incluye 1m de cable de conexión. | 17.5 | pza
90025618 | profitherm actuador termostático a 230V M30 con micro | profitherm actuador termostático a 230V M30 con micro Actuador termostático con interruptor fin de carrera NC a 100N con carrera de 4,0mm con función de primera apertura. Tiempo de apertura aproximado: 3,5 min. Incluye 1m de cable de conexión. | 45 | pza
90024010 | módulo de mezcla 3 vías punto variable DN20 s/bomba | módulo de mezcla 3 vías punto variable DN20 s/bomba Grupo de mezcla a punto variable, flujo max. 110L/h potencia máxima ΔT=20ºC) 26,5kW. Incluye válvula de 3 vías, válvula antiretorno y aislamiento térmico en EPP 40g/l | 426 | pza
90024009 | módulo de mezcla 3 vías punto variable DN25 s/bomba | módulo de mezcla 3 vías punto variable DN25 s/bomba Grupo de mezcla a punto variable, flujo max. 1600L/h potencia máxima ΔT=20ºC) 37,2kW. Incluye válvula de 3 vías, válvula antiretorno y aislamiento térmico en EPP 40g/l | 426 | pza
90024012 | módulo de mezcla 3 vías punto variable DN32 s/bomba | módulo de mezcla 3 vías punto variable DN32 s/bomba Grupo de mezcla a punto variable, flujo max. 2400L/h potencia máxima ΔT=20ºC) 55,8kW. Incluye válvula de 3 vías, válvula antiretorno y aislamiento térmico en EPP 40g/l | 815 | pza
90025070 | Bomba wilo DN20 | Bomba wilo DN20 | 191 | pza
90025071 | Bomba wilo Para SC 25/1-6 180mm DN25 | Bomba wilo Para SC 25/1-6 180mm DN25 | 276 | pza
90025072 | Bomba wilo Para SC 25/1-8 180mm DN25 | Bomba wilo Para SC 25/1-8 180mm DN25 | 540 | pza
90025074 | Bomba wilo Para SC 30/1-6 180mm DN32 | Bomba wilo Para SC 30/1-6 180mm DN32 | 300 | pza
90025075 | Bomba wilo Para SC 30/1-8 180mm DN32 | Bomba wilo Para SC 30/1-8 180mm DN32 | 435 | pza
90025077 | Cable alimentación bomba wilo | Cable alimentación bomba wilo | 32 | pza
90024081 | soporte pared grupo impulsión DN25 y DN32 | soporte pared grupo impulsión DN25 y DN32 Soporte pared para grupos de impulsión DN25 y DN32, incluye tacos, tornillos, arandelas y tuercas. | 48.08 | pza
90024830 | profitherm acumulador inercial a/carbono 30l 6 bar Dep | profitherm acumulador inercial a/carbono 30l 6 bar Depósito de inercia para circuito primario de refrigeración y bomba de calor. Fabricado en acero negro al carbono según la Directiva 2014/68/UE. Su función es aumentar el volumen de agua del circuito de calefacción y bomba de calor (no apto para ACS). Presión máxima de servicio 6 Bar. Temperatura de trabajo -10ºC a 100ºC. Aislamiento térmico de espuma rígida de poliuretano exenta de CFC. Conexión de 1" | 562.86 | pza
90024850 | profitherm acumulador inercial a/carbono 50l 6 bar Dep | profitherm acumulador inercial a/carbono 50l 6 bar Depósito de inercia para circuito primario de refrigeración y bomba de calor. Fabricado en acero negro al carbono según la Directiva 2014/68/UE. Su función es aumentar el volumen de agua del circuito de calefacción y bomba de calor (no apto para ACS). Presión máxima de servicio 6 Bar. Temperatura de trabajo -10ºC a 100ºC. Aislamiento térmico de espuma rígida de poliuretano exenta de CFC. Conexión de 1" | 609.0256 | pza
90024860 | profitherm acumulador inercial a/carbono 100l 6 bar De | profitherm acumulador inercial a/carbono 100l 6 bar Depósito de inercia para circuito primario de refrigeración y bomba de calor. Fabricado en acero negro al carbono según la Directiva 2014/68/UE. Su función es aumentar el volumen de agua del circuito de calefacción y bomba de calor (no apto para ACS). Presión máxima de servicio 6 Bar. Temperatura de trabajo -10ºC a 100ºC. Aislamiento térmico de espuma rígida de poliuretano exenta de CFC. Conexión de 1 1/4" | 951.43 | pza
90024870 | profitherm acumulador inercial a/carbono 200l 6 bar De | profitherm acumulador inercial a/carbono 200l 6 bar Depósito de inercia para circuito primario de refrigeración y bomba de calor. Fabricado en acero negro al carbono según la Directiva 2014/68/UE. Su función es aumentar el volumen de agua del circuito de calefacción y bomba de calor (no apto para ACS). Presión máxima de servicio 6 Bar. Temperatura de trabajo -10ºC a 100ºC. Aislamiento térmico de espuma rígida de poliuretano exenta de CFC. Conexión de 1 1/4" | 1242 | pza
90024803 | profitherm acumulador inercial a/inoxidable 30l 6 bar | profitherm acumulador inercial a/inoxidable 30l 6 bar Depósito de inercia para circuito primario de refrigeración y bomba de calor. Fabricado en acero inoxidable según la Directiva 2014/68/UE. Su función es aumentar el volumen de agua del circuito de calefacción y bomba de calor (no apto para ACS). Presión máxima de servicio 6 Bar. Temperatura de trabajo -10ºC a 100ºC. Aislamiento térmico de espuma rígida de poliuretano exenta de CFC. Conexión de 1" | 758.08 | pza
90024805 | profitherm acumulador inercial a/inoxidable 50l 6 bar | profitherm acumulador inercial a/inoxidable 50l 6 bar Depósito de inercia para circuito primario de refrigeración y bomba de calor. Fabricado en acero inoxidable según la Directiva 2014/68/UE. Su función es aumentar el volumen de agua del circuito de calefacción y bomba de calor (no apto para ACS). Presión máxima de servicio 6 Bar. Temperatura de trabajo -10ºC a 100ºC. Aislamiento térmico de espuma rígida de poliuretano exenta de CFC. Conexión de 1" | 828.18 | pza
90024800 | profitherm acumulador inercial a/inoxidable 100l 6 bar | profitherm acumulador inercial a/inoxidable 100l 6 bar Depósito de inercia para circuito primario de refrigeración y bomba de calor. Fabricado en acero inoxidable según la Directiva 2014/68/UE. Su función es aumentar el volumen de agua del circuito de calefacción y bomba de calor (no apto para ACS). Presión máxima de servicio 6 Bar. Temperatura de trabajo -10ºC a 100ºC. Aislamiento térmico de espuma rígida de poliuretano exenta de CFC. Conexión de 1" | 1328.29 | pza
90020988 | profitherm limpiador desincrustante de circuitos botella 2l | profitherm limpiador desincrustante de circuitos botella 2l Limpiador desincrustante químico de alta concentración para la eliminación de restos calcáreos y oxidación. Diluir el producto en agua 1:1 ó 1:4 según cada caso y después ejuagar con abundante agua. | 40 | pza
90020989 | profitherm antiincrustante biocida para circuitos botella 2l | profitherm antiincrustante biocida para circuitos botella 2l Protección eficaz para circuitos de suelo radiante durante largos periodos de tiempo (mínimo dos años en circuitos cerrados). Dosificación: entre 1 y 1,5% del volumen del circuito para instalaciones nuevas. Incrementar al 2,5 y 3,5% para instalaciones antiguas con problemas de corrosión. | 31 | pza
90020990 | profitherm antifreeze aerotermia 25l | profitherm antifreeze aerotermia 25l Protección frente a congelación, lodos, corrosión e incrustaciones en circuitos de aerotermia. Protege latón, cobre, acero negro y aceros inoxidables sin incorporar componenetes contaminantes. Es compatible con el medio ambiente y no esta sujeto a resticciones de vertido. | 240 | pza
90025002 | profitherm Carrito limpieza | profitherm Carrito limpieza Carrito para limpieza de circuitos de suelo radiante, con ruedas neumáticas grandes, manejable incluso en tramos con escaleras. Diseño robusto para condiciones de obra, asa telescópica con goma. Manguera estable a la temperatura y el glicol. Bidón de 30l con grifo de cierre en la salida y gran tapón para facilitar el llenado. Incluye filtro y bomba centrifuga de canal lateral. | 849.15 | pza
90025614 | profitherm caudalímetro | profitherm caudalímetro Repuesto caudalimetro con ajuste de flujo. | 16 | pza
90025690 | cerradura sin llave | cerradura sin llave | 5.9 | pza
90025691 | cerradura con llave | cerradura con llave | 20.46 | pza
90025690 | valvula del actuador | valvula del actuador | 9.74 | pza
90025600 | repuesto soportes colector | repuesto soportes colector | 8.61 | pza
90029903 | repuesto tapa armario 90025650/60 | repuesto tapa armario 90025650/60 | 58 | pza
90029940 | repuesto tapa armario 90025651/61 | repuesto tapa armario 90025651/61 | 58 | pza
90029906 | repuesto tapa armario 90025652/62 | repuesto tapa armario 90025652/62 | 58 | pza
90029908 | repuesto tapa armario 90025653/63 | repuesto tapa armario 90025653/63 | 70 | pza
90029973 | repuesto tapa armario 90025654/64 | repuesto tapa armario 90025654/64 | 80 | pza
90029909 | repuesto tapa armario 90025655/65 | repuesto tapa armario 90025655/65 | 89 | pza
90029914 | repuesto tapa armario 90025656/66 | repuesto tapa armario 90025656/66 | 100 | pza
90029915 | repuesto tapa armario 90025657/67 | repuesto tapa armario 90025657/67 | 114 | pza
90029993 | repuesto tapa armario 90025670/80 | repuesto tapa armario 90025670/80 | 77.6821 | pza
90029992 | repuesto tapa armario 90025671/81 | repuesto tapa armario 90025671/81 | 77.68 | pza
90029951 | repuesto tapa armario 90025672/82 | repuesto tapa armario 90025672/82 | 94.26 | pza
90029952 | repuesto tapa armario 90025673/83 | repuesto tapa armario 90025673/83 | 107 | pza
90029991 | repuesto tapa armario 90025674/84 | repuesto tapa armario 90025674/84 | 119 | pza
90029994 | repuesto tapa armario 90025675/85 | repuesto tapa armario 90025675/85 | 133.7179 | pza
90029990 | repuesto tapa armario 90025676/86 | repuesto tapa armario 90025676/86 | 150 | pza
90029995 | repuesto tapa armario 90025677/87 | repuesto tapa armario 90025677/87 | 152 | pza
EN1264-4:2022
NEW
NEW
New
New
NEW
NEW
NEW
NEW
NEW
New
New
New
New
New
New
New
New
New
New
New
New
New
New
New

## alpex muticapa
Lista de precios 2025
alpex, sistemas para calefacción y A.C.S.
Código | Descripcion 1 | Descripción 2 | 2025-05-01 | Ud | Pg.
73016005 | Tubo multicapa turatec D.16x2 (En barra 5mts) |  | 3.2738 | m
73020005 | Tubo multicapa turatec D.20x2 (En barra 5mts) |  | 4.1405 | m
73026005 | Tubo multicapa turatec D.26x3 (En barra 5mts) |  | 6.692 | m
73032005 | Tubo multicapa turatec D.32x3 (En barra 5mts) |  | 9.4848 | m
83540005 | Tubo multicapa turatec alpex L D.40x3,5 (En barra 5mts) |  | 15.6579 | m
83550005 | Tubo multicapa turatec alpex L D.50x4 (En barra 5mts) |  | 21.3768 | m
83563005 | Tubo multicapa turatec alpex L D.63x4,5 (En barra 5mts) |  | 37.644 | m
83575005 | Tubo multicapa turatec alpex L D.75x5,0 (En barra 5mts) |  | 99.3833 | m
73016401 | Tubo multicapa turatec D.16x2 (rollo 100mts) |  | 1.9208 | m
73016701 | Tubo multicapa turatec D.16x2 (rollo 200mtrs.) |  | 1.9208 | m
73020401 | Tubo multicapa turatec D.20x2 (rollo 100mts) |  | 2.8818 | m
73026201 | Tubo multicapa turatec D.26x3 (rollo 50mts) |  | 5.534 | m
73032201 | Tubo multicapa turatec D.32x3 (rollo 50mts) |  | 7.9582 | m
83516401 | Tubo multicapa turatec alpex-duo XS D.16x2 (rollo 100mts) PE-Xb Al PE-HD | * | 2.4736 | m
83516701 | Tubo multicapa turatec alpex-duo XS D.16x2 (rollo 200mtrs.) PE-Xb Al PE-HD | * | 2.4736 | m
83520401 | Tubo multicapa turatec alpex-duo XS D.20x2 (rollo 100mts) PE-Xb Al PE-HD | * | 3.6308 | m
83526201 | Tubo multicapa turatec alpex-duo XS D.26x3 (rollo 50mts) PE-Xb Al PE-HD | * | 7.0258 | m
83532201 | Tubo multicapa turatec alpex-duo XS D.32x3 (rollo 50mts) PE-Xb Al PE-HD | * | 10.0823 | m
73116225 | Tubo multicapa turatec 16x2 (50mtrs.)c/ protector rojo |  | 2.6957 | m
73116226 | Tubo multicapa turatec 16x2 (50Mtrs.) c/ protector azúl |  | 2.6957 | m
73120225 | Tubo multicapa turatec 20x2 (50mtrs.)c/ protector rojo |  | 3.7986 | m
73120226 | Tubo multicapa turatec 20x2 (50Mtrs.) c/protector azúl |  | 3.7986 | m
73716223 | Tubo multicapa turatec 16x2 aislado 6mm(rollo 50 mtrs.) | * | 3.522 | m
73720223 | Tubo multicapa turatec 20x2 aislado 6mm(rollo 50 mtrs.) | * | 4.7334 | m
73716224 | Tubo multicapa turatec 16x2 aislado 9mm(rollo 50 mtrs.) |  | 3.8877 | m
73720224 | Tubo multicapa turatec 20x2 aislado 9mm(rollo 50 mtrs.) |  | 5.3047 | m
73726124 | Tubo multicapa turatec 26x3 aislado 9mm(rollo 50 mtrs.) |  | 8.4604 | m
73732124 | Tubo multicapa turatec 32x3 aislado 9mm(rollo 25 mtrs.) |  | 11.1285 | m
83716212 | Tubo multicapa alpex-duo XS 16x2 aislado 6mm rojo (rollo 50 mtrs) |  | 3.2154 | m
83716222 | Tubo multicapa alpex-duo XS 16x2 aislado 6mm azúl (rollo 50 mtrs) |  | 3.2154 | m
83720212 | Tubo multicapa alpex-duo XS 20x2 aislado 6mm rojo (rollo 50 mtrs) |  | 4.3846 | m
83720222 | Tubo multicapa alpex-duo XS 20x2 aislado 6mm azúl (rollo 50 mtrs) |  | 4.3846 | m
83716214 | Tubo multicapa alpex-duo XS 16x2 aislado 9mm gris (rollo 50 mtrs) | * | 4.7351 | m
83720214 | Tubo multicapa alpex-duo XS 20x2 aislado 9mm gris (rollo 50 mtrs) | * | 5.5548 | m
83716217 | Tubo multicapa alpex-duo XS 16x2 aislado 13mm gris (rollo 50 mtrs) | * | 5.2041 | m
83720217 | Tubo multicapa alpex-duo XS 20x2 aislado 13mm gris (rollo 50 mtrs) | * | 6.1882 | m
83726117 | Tubo multicapa alpex-duo XS 26x3 aislado 13mm gris (rollo 50 mtrs) | * | 11.0164 | m
83732117 | Tubo multicapa alpex-duo XS 32x3 aislado 13mm gris (rollo 50 mtrs) | * | 13.1733 | m
84916815 | Tapa alpex amarilla con lengüeta 16x2 |  | 0.35207 | pza
84920815 | Tapa alpex amarilla con lengüeta 20x2 |  | 0.40371 | pza
84926815 | Tapa alpex amarilla con lengüeta 26x3 |  | 0.49887 | pza
84932815 | Tapa alpex amarilla con lengüeta 32x3 |  | 0.7941 | pza
75912114 | Grapa sujección alpex 60MM 12-20MM SIMPLE |  | 0.55214 | pza
75912116 | Grapa sujección alpex 90MM 12-20MM SIMPLE |  | 0.68205 | pza
75912115 | Grapa sujección alpex 60MM 12-20MM DOBLE |  | 0.68205 | pza
75912117 | Grapa sujección alpex 90MM 12-20MM DOBLE |  | 0.81197 | pza
76316750 | tubo ff-therm ML5 PROFI 16x2 200m | * | 2.067 | m
76316950 | tubo ff-therm ML5 PROFI 16x2 600m | * | 2.067 | m
76320450 | tubo ff-therm ML5 PROFI 20x2 100m | * | 3.0756 | m
82816200 | duo XS codo 90 º PPSU 16-16 |  | 4.7094 | pza
82820200 | duo XS codo 90 º PPSU 20-20 |  | 6.041 | pza
82826200 | duo XS codo 90 º PPSU 26-26 |  | 9.094 | pza
82832200 | duo XS codo 90 º PPSU 32-32 |  | 12.7316 | pza
8291620201 | duo XS codo latón 90 º 16-16 |  | 18.8034 | pza
8292020201 | duo XS codo latón 90 º 20-20 |  | 20.1026 | pza
8292620201 | duo XS codo latón 90 º 26-26 |  | 23.7607 | pza
8293220201 | duo XS codo latón 90 º 32-32 |  | 27.5556 | pza
88440200 | Codo alpex L 90º PPSU 40x3,5-40X3,5 |  | 25.6906 | pza
88450200 | Codo alpex L 90º PPSU 50x4,0-50x4,0 |  | 35.0769 | pza
88463200 | Codo alpex L 90º PPSU 63x4,5-63x4,5 |  | 51.0889 | pza
86775200 | Codo alpex L 90º latón 75x5,0-75x5,0 |  | 221.2444 | pza
82826201 | duo XS codo 45 º PPSU 26-26 |  | 10.9778 | pza
82832201 | duo XS codo 45 º PPSU 32-32 |  | 18.9026 | pza
88440201 | Codo alpex L 45º PPSU 40x3,5-40x3,5 |  | 25.5932 | pza
88450201 | Codo alpex L 45º PPSU 50x4,0-50x4,0 |  | 32.7709 | pza
88463201 | Codo alpex L 45º PPSU 63x4,5-63x4,5 |  | 47.1265 | pza
86775201 | Codo alpex L 45º latón 75x4,5-75x4,5 |  | 221.2444 | pza
75900116 | alpex F50 PROFI puente de tubo 16X2 |  | 2.5333 | pza
75900120 | alpex F50 PROFI puente de tubo 20X2 |  | 3.2154 | pza
75900126 | alpex F50 PROFI puente de tubo 26X3 |  | 6.1709 | pza
8291678101 | duo XS codo r/macho 16-R3/8 | * |  | pza
8291678201 | duo XS codo r/macho 16-R1/2 |  | 9.094 | pza
8291678301 | duo XS codo r/macho 16-R3/4 | * |  | pza
8292078201 | duo XS codo r/macho 20-R1/2 |  | 8.7863 | pza
8292078301 | duo XS codo r/macho 20-R3/4 |  | 11.7607 | pza
8292678301 | duo XS codo r/macho 26-R3/4 |  | 15.2479 | pza
8293278401 | duo XS codo r/macho 32-R1 |  | 20.547 | pza
86740785 | duo XS codo 90º latón r/macho 40x3,5-1 1/4" |  | 83.6325 | pza
86750786 | duo XS codo 90º latón r/macho 50x4- 1 1/2" |  | 82.8855 | pza
8291679201 | duo XS codo salida r/hembra 16-Rp1/2 |  | 8.2735 | pza
8292079201 | duo XS codo salida r/hembra 20-Rp1/2 |  | 9.3333 | pza
8292079301 | duo XS codo salida r/hembra 20-Rp3/4 |  | 12.6496 | pza
8292679301 | duo XS codo salida r/hembra 26-Rp3/4 |  | 14.2564 | pza
8293279401 | duo XS codo salida r/hembra 32-Rp1 |  | 27.1453 | pza
82816300 | duo XS te PPSU 16-16-16 |  | 6.4632 | pza
82820300 | duo XS te PPSU 20-20-20 |  | 8.2496 | pza
82826300 | duo XS te PPSU 26-26-26 |  | 13.4137 | pza
82832300 | duo XS te PPSU 32-32-32 |  | 19.6821 | pza
88440300 | alpex L te PPSU 40x40x40 |  | 35.5966 | pza
88450300 | alpex L te PPSU 50x50x50 |  | 49.4325 | pza
88463300 | alpex L te PPSU 63x63x63 |  | 76.5846 | pza
86775300 | alpex L te latón 75x75x75 |  | 346.1248 | pza
82816350 | duo XS te red. PPSU 16-20-16 |  | 7.7624 | pza
82820333 | duo XS te red. PPSU 20-16-16 |  | 7.4051 | pza
82820330 | duo XS te red. PPSU 20-16-20 |  | 7.9897 | pza
82820303 | duo XS te red. PPSU 20-20-16 |  | 7.8274 | pza
82820360 | duo XS te red. PPSU 20-26-20 |  | 11.0427 | pza
82826335 | duo XS te red. PPSU 26-16-20 |  | 11.4 | pza
82826330 | duo XS te red. PPSU 26-16-26 |  | 11.5299 | pza
82826353 | duo XS te red. PPSU 26-20-16 |  | 12.6991 | pza
82826355 | duo XS te red. PPSU 26-20-20 |  | 10.6855 | pza
82826350 | duo XS te red. PPSU 26-20-26 |  | 12.3094 | pza
82826303 | duo XS te red. PPSU 26-26-16 |  | 12.5043 | pza
82826305 | duo XS te red. PPSU 26-26-20 |  | 12.6991 | pza
82832330 | duo XS te red. PPSU 32-16-32 |  | 20.0393 | pza
82832356 | duo XS te red. PPSU 32-20-26 |  | 20.6564 | pza
82832350 | duo XS te red. PPSU 32-20-32 |  | 20.9487 | pza
82832366 | duo XS te red. PPSU 32-26-26 |  | 22.1179 | pza
82832360 | duo XS te red. PPSU 32-26-32 |  | 21.2085 | pza
82840350 | alpex L te red. 40-20-40 |  | 30.1402 | pza
82840360 | alpex L te red. 40-26-40 |  | 32.3162 | pza
82840370 | alpex L te red. 40-32-40 |  | 34.4598 | pza
82850350 | alpex L te red. 50-20-50 |  | 38.6171 | pza
82850360 | alpex L te red. 50-26-50 |  | 39.9487 | pza
82850370 | alpex L te red. 50-32-50 |  | 40.9556 | pza
88450380 | alpex L te red. 50x40x50 |  | 56.2205 | pza
82863370 | alpex L te red. 63-32-63 |  | 53.8496 | pza
88463380 | alpex L te red. 63x40x63 |  | 66.906 | pza
88463390 | alpex L te red. 63x50x63 |  | 71.5829 | pza
86775380 | alpex L te red. latón 75x40x75 |  | 322.0906 | pza
86775390 | alpex L te red. latón 75x50x75 |  | 331.8991 | pza
8291674201 | duo XS te salida r/hembra 16-Rp1/2-16 |  | 11.453 | pza
8292074201 | duo XS te salida r/hembra 20-Rp1/2-20 |  | 14.4274 | pza
8292074301 | duo XS te salida r/hembra 20-Rp3/4-20 |  | 23.3162 | pza
8292674201 | duo XS te salida r/hembra 26-Rp1/2-26 |  | 23.5897 | pza
8292674301 | duo XS te salida r/hembra 26-Rp3/4-26 |  | 22.9744 | pza
8293274201 | duo XS te salida r/hembra 32-Rp1/2-32 |  | 32.1026 | pza
8293274301 | duo XS te salida r/hembra 32-Rp3/4-32 |  | 31.2821 | pza
8293274401 | duo XS te salida r/hembra 32-Rp1-32 |  | 37.7094 | pza
86740742 | alpex L salida r/hembra 40x1/2"x40 |  | 56.2205 | pza
86740743 | alpex L salida r/hembra 40x1/2"x40 |  | 68.4974 | pza
86750743 | alpex L salida r/hembra 50x3/4"x50 |  | 75.7402 | pza
86763744 | alpex L salida r/hembra 63x1"x63 |  | 139.1385 | pza
86775744 | alpex L salida r/hembra 75x1"x75 |  | 318.8103 | pza
8291676101 | duo XS racor salida r/macho16-R3/8 | * |  | pza
8291676201 | duo XS racor salida r/macho16-R1/2 |  | 5.8462 | pza
8291676301 | duo XS racor salida r/macho16-R3/4 |  | 8.7521 | pza
8292076201 | duo XS racor salida r/macho20-R1/2 |  | 9.9145 | pza
8292076301 | duo XS racor salida r/macho20-R3/4 |  | 8.4786 | pza
8292076401 | duo XS racor salida r/macho20-R1 |  | 16.4103 | pza
8292676301 | duo XS racor salida r/macho26-R3/4 |  | 10.8376 | pza
8292676401 | duo XS racor salida r/macho26-R1 |  | 12.3761 | pza
8293276401 | duo XS racor salida r/macho32-R1 |  | 14.4615 | pza
8293276501 | duo XS racor salida r/macho32-R1 1/4 |  | 18.9744 | pza
82816761 | duo XS racor PPSU salida r/macho16-R3/8 |  | 4.1897 | pza
82816762 | duo XS racor PPSU salida r/macho16-R1/2 |  | 4.3521 | pza
82816763 | duo XS racor PPSU salida r/macho 16-R3/4 |  | 5.8786 | pza
82820762 | duo XS racor PPSU salida r/macho 20-R1/2 |  | 4.7744 | pza
82820763 | duo XS racor PPSU salida r/macho 20-R3/4 |  | 5.6513 | pza
86740764 | racor alpex L salida r/macho fijo 40x1" |  | 39.4291 | pza
86740765 | racor alpex L salida r/macho fijo 40x1.1/4" |  | 32.2838 | pza
86740766 | racor alpex L salida r/macho fijo 40 x 1 1/2" |  | 61.0598 | pza
86750766 | racor alpex L salida r/macho fijo 50x1.1/2" |  | 46.3795 | pza
86750768 | racor alpex L salida r/macho fijo 50x2" |  | 65.4769 | pza
86763768 | racor alpex L salida r/macho fijo 63x2" |  | 79.4427 | pza
86775769 | racor alpex L salida r/macho fijo 75x21/2" |  | 179.6393 | pza
8291677201 | duo XS racor salida r/hembra 16-Rp1/2 |  | 7.9316 | pza
8292077201 | duo XS racor salida r/hembra 20-Rp1/2 |  | 8.4103 | pza
8292077301 | duo XS racor salida r/hembra 20-Rp3/4 |  | 12.1709 | pza
8292677301 | duo XS racor salida r/hembra 26-Rp3/4 |  | 11.0769 | pza
8292677401 | duo XS racor salida r/hembra 26-Rp1 |  | 13.1624 | pza
8293277401 | duo XS racor salida r/hembra 32-Rp1 |  | 16.6154 | pza
8293277501 | duo XS racor salida r/hembra 32-Rp1 1/4 |  | 17.9829 | pza
86740774 | alpex L racor latón s/hembra fijo 40x1" |  | 40.7607 | pza
86740775 | alpex L racor latón s/hembra fijo 40x1.1/4" |  | 33.9726 | pza
86750776 | alpex L racor latón s/hembra fijo 50x1.1/2" |  | 48.1009 | pza
86763778 | alpex L racor latón s/hembra fijo 63x2" |  | 105.1658 | pza
82816100 | duo XS manguito PPSU 16-16 |  | 4.3197 | pza
82820100 | duo XS manguito PPSU 20-20 |  | 5.0991 | pza
82826100 | duo XS manguito PPSU 26-26 |  | 7.535 | pza
82832100 | duo XS manguito PPSU 32-32 |  | 11.1402 | pza
88440100 | alpex L manguito PPSU 40x40 |  | 22.053 | pza
88450100 | alpex L manguito PPSU 50x50 |  | 29.6205 | pza
88463100 | alpex L manguito PPSU 63x63 |  | 43.1316 | pza
86775100 | alpex L manguito latón 75x75 |  | 185.0957 | pza
82820130 | duo XS manguito red. PPSU 20-16 |  | 4.8393 | pza
82826130 | duo XS manguito red. PPSU 26-16 |  | 6.3658 | pza
82826150 | duo XS manguito red. PPSU 26-20 |  | 6.3658 | pza
82832150 | duo XS manguito red. PPSU 32-20 |  | 11.1077 | pza
82832160 | duo XS manguito red. PPSU 32-26 |  | 11.3675 | pza
82840160 | alpex L manguito red. 40-26 |  | 19.4222 | pza
82840170 | alpex L manguito red. 40-32 |  | 21.5658 | pza
82850170 | alpex L manguito red. 50-32 |  | 25.9829 | pza
88450180 | alpex L manguito reduc. PPSU 50-40 |  | 27.8017 | pza
88463180 | alpex L manguito reduc. PPSU 63-40 |  | 36.506 | pza
88463190 | alpex L manguito reduc. PPSU 63-50 |  | 39.2991 | pza
86775180 | alpex L manguito reduc. latón 75-40 |  | 166.5179 | pza
86775190 | alpex L manguito reduc. latón 75-40 |  | 171.9744 | pza
86775195 | alpex L manguito reduc. latón 75-63 |  | 177.4632 | pza
86916102 | Manguito reparación alpex F50 PROFI 16-16 MS | * | 26.9744 | pza
86920102 | Manguito reparación alpex F50 PROFI 20-20 MS | * | 28.2735 | pza
86926102 | Manguito reparación alpex F50 PROFI 26-26 MS | * | 38.6325 | pza
86932102 | Manguito reparación alpex F50 PROFI 32-32 MS | * | 50.5641 | pza
86740102 | Manguito reparación alpex L 40-40 ms | * | 127.3487 | pza
82816820 | duo XS tapón PPSU 16 |  | 3.4427 | pza
82820820 | duo XS tapón PPSU 20 |  | 3.8974 | pza
82826820 | duo XS tapón PPSU 26 |  | 5.8137 | pza
82832820 | duo XS tapón PPSU 32 |  | 7.7624 | pza
82816661 | duo XS racord tuerca junta planta PPSU 16-G3/8 |  | 8.1197 | pza
82816672 | duo XS racord tuerca junta planta PPSU 16-G1/2 |  | 6.1385 | pza
82816673 | duo XS racord tuerca junta planta PPSU 16-G3/4 |  | 6.5282 | pza
82820672 | duo XS racord tuerca junta planta PPSU 20-G1/2 |  | 7.0154 | pza
82820673 | duo XS racord tuerca junta planta PPSU 20-G3/4 |  | 7.2427 | pza
8291666101 | duo XS racord tuerca junta planta 16-G3/8 | * |  | pza
8291667201 | duo XS racord tuerca junta planta 16-G1/2 |  | 8.7521 | pza
8291667301 | duo XS racord tuerca junta planta 16-G3/4 |  | 9.7778 | pza
8292067301 | duo XS racord tuerca junta planta 20-G3/4 |  | 11.0427 | pza
8292067401 | duo XS racord tuerca junta planta 20-G1 |  | 13.6752 | pza
8292667301 | duo XS racord tuerca junta planta 26-G3/4 |  | 24.3419 | pza
8292667401 | duo XS racord tuerca junta planta 26-G1 |  | 15.0427 | pza
8292667501 | duo XS racord tuerca junta planta 26-G1 ¼ |  | 18.8034 | pza
8292667601 | duo XS racord tuerca junta planta 26-G1 ½ |  | 22.4957 | pza
8293267401 | duo XS racord tuerca junta planta 32-G1 |  | 27.7607 | pza
8293267501 | duo XS racord tuerca junta planta 32-G1 ¼ |  | 29.2308 | pza
8293267601 | duo XS racord tuerca junta planta 32-G1 ½ |  | 36.4444 | pza
86740795 | alpex L racor tuerca unión j/plana 40-1 1/4" G |  | 58.1692 | pza
86740796 | alpex L racor tuerca unión j/plana 40-1 1/2" G |  | 58.1692 | pza
86750797 | alpex L racor tuerca unión j/plana 50-1 3/4" G |  | 105.4581 | pza
86750798 | alpex L racor tuerca unión j/plana 50-2" G |  | 80.3197 | pza
86763798 | alpex L racor tuerca unión j/plana 63-2" G |  | 130.3368 | pza
86763799 | alpex L racor tuerca unión j/plana 63-2 3/8" G |  | 143.3932 | pza
8291627201 | codo unión a rosca de adaptador alpex-duo XS 16-G1/2 |  | 15.8291 | pza
8291627301 | codo unión a rosca de adaptador alpex-duo XS 16-G3/4 |  | 17.2308 | pza
8292027301 | codo unión a rosca de adaptador alpex-duo XS 20-G3/4 |  | 21.8803 | pza
8292627401 | codo unión a rosca de adaptador alpex-duo XS 26 G1 |  | 43.7265 | pza
85900932 | alpex machon doble 1/2"M - 3/4"M |  | 8.9316 | pza
85900943 | alpex machon doble3/4"M- 1" M |  | 18.4154 | pza
85900954 | alpex machon doble1" M- 1 1/4"M |  | 20.559 | pza
85900988 | alpex machon doble2" M -2 M |  | 80.5145 | pza
8291673101 | alpex racor transición 16-12 SST/CU | * |  | pza
8292073801 | alpex racor transición 20-18 SST/CU | * |  | pza
8292073201 | alpex racor transición 20-22 SST/CU | * |  | pza
8292673801 | alpex racor transición 26-22 SST/CU | * |  | pza
8293273801 | alpex racor transición 32-28 SST/CU | * |  | pza
8291673701 | alpex racor transición presion 16-12 SST/CU | * |  | pza
8291673801 | alpex racor transición presion 16-14 SST/CU | * |  | pza
8291673601 | alpex racor transición presion 16-15 SST/CU | * |  | pza
8291673901 | alpex racor transición presion 16-16 SST/CU | * |  | pza
8292073601 | alpex racor transición presion 20-18 SST/CU | * |  | pza
8292073701 | alpex racor transición presion 20-22 SST/CU | * |  | pza
8292673601 | alpex racor transición presion 26-22 SST/CU | * |  | pza
8293273601 | alpex racor transición presion 32-28 SST/CU | * |  | pza
8292673601 | alpex racor transición presion 16-12 SST/CU | * |  | pza
8293273601 | alpex racor transición presion 16-12 SST/CU | * |  | pza
8291672001 | duo XS codo montaje pared 35 mm 16-Rp1/2 |  | 10.0855 | pza
8292072001 | duo XS codo montaje pared 35 mm 20-Rp1/2 |  | 10.9744 | pza
8292072301 | duo XS codo montaje pared 35 mm 20-Rp3/4 |  | 14.7009 | pza
8292672001 | duo XS codo montaje pared 35 mm 26-Rp3/4 |  | 20.9915 | pza
8291672201 | duo XS codo montaje pared 52 mm 16-Rp1/2 |  | 22.7692 | pza
8291672101 | duo XS codo montaje pared 78 mm 16-Rp1/2 |  | 18.4957 | pza
8292072101 | duo XS codo montaje pared 78 mm 20-Rp1/2 |  | 17.0598 | pza
84916315 | alpex junta para codo m/pared 1/2" |  | 7.9248 | pza
84926315 | alpex junta para codo m/pared 3/4" |  | 9.6137 | pza
84900315 | alpex base aislante para codo m/pared |  | 1.4291 | pza
8291675001 | alpex codo doble montaje paded 35 mm 16-Rp1/2-16 | * |  | pza
8292075001 | alpex codo doble montaje paded 35 mm 20-Rp1/2-20 | * |  | pza
8292075101 | alpex codo doble montaje paded 35 mm 20-Rp1/2-16 | * |  | pza
8292675001 | alpex codo doble montaje paded 35 mm 26-Rp1/2-26 | * |  | pza
8292675101 | alpex codo doble montaje paded 35 mm 26-Rp1/2 20 | * |  | pza
84900315 | alpex base aislante para codo m/pared |  | 1.4291 | pza
84901120 | placa acodada PA montaje salidas 84/100/120/150 mm |  | 16.759 | pza
84900121 | placa acodada metal montaje salidas 84/100/120/153 mm | * |  | pza
84901118 | placa acodada PA montaje alpex gemini 150mm |  | 8.7043 | pza
84901116 | Placa plana PA 80/100120/150 montaje codos salida |  | 8.7692 | pza
84901117 | alpex tornillo repuesto para placa 5x17 |  | 0.38974 | pza
84900119 | Placa plana de montaje 1200mm |  | 20.1692 | pza
8291675501 | alpex F conexión dual 16-16-R1/2 | * |  | pza
8292075501 | alpex F conexión dual 20-20-R1/2 | * |  | pza
8291685101 | alpex racor conexión 16-G1/2 | * |  | pza
8291685201 | alpex Te conexión 16-G1/2-16 | * |  | pza
8292085301 | alpex Te conexión 20-G1/2-16 | * |  | pza
8292085201 | alpex Te conexión 20-G1/2-20 | * |  | pza
8291685001 | alpex codo 90º conexión 16-G 1/2 | * |  | pza
8291673401 | alpex codo UP set 24mm R1/2-G3/4-16 | * |  | pza
8291672701 | alpex codo 24mm R1/2-G3/4-16 | * |  | pza
8291672801 | alpex codo 40mm R1/2-G3/4-16 | * |  | pza
8292072701 | alpex codo 24mm R1/2-G3/4-20 | * |  | pza
89516700 | alpex kit de ensamblaje Tipo L |  | 5.8137 | pza
8291687001 | alpex pared 16-R1/2 | * |  | pza
89500502 | Colector eurocono Rp1-2xG3/4 R1 MS |  | 30.9521 | pza
89500503 | Colector eurocono Rp1-3xG3/4 R1 MS |  | 55.7009 | pza
89500515 | Tapón rosca macho alpex Rp1 MS |  | 8.3145 | pza
74816103 | Adaptador eurocono 16 alpex L 16 G3/4 MS |  | 5.4564 | pza
74820103 | Adaptador eurocono 20 alpex L 16 G3/4 MS |  | 5.6838 | pza
8291671001 | duo XS manguito conexíon prensado eurocono 16-G3/4 |  | 9.9145 | pza
8292071001 | duo XS manguito conexíon prensado eurocono 20-G3/4 |  | 13.9829 | pza
72800712 | Conexion alpex para unión a rosca R1/2-G3/4 MS |  | 3.6376 | pza
72800100 | Machón doble alpex G3/4-G3/4 |  | 6.4957 | pza
75900401 | alpex bloque conexión radiadores 260 mm-16 |  | 32.7709 | pza
75900402 | alpex bloque conexión radiadores 310 mm-16 |  | 38.9094 | pza
82916754 | alpex conexión a radiador block SST 16-15 | * |  | pza
82916733 | alpex conexión a radiador doblada CU 16-15 330mm |  | 20.6496 | pza
82916732 | alpex conexión a radiador doblada SST 16-15 SST 330 mm | * |  | pza
82920731 | alpex conexión a radiador doblada SST 20-15 SST 330 mm | * |  | pza
82916753 | alpex Te conexión a radiador CU 16-15 330 mm |  | 25.6068 | pza
82916752 | alpex Te conexión a radiador SST 16-15 SST 330 mm | * |  | pza
82920752 | alpex Te conexión a radiador SST 20-15 330 mm | * |  | pza
85900100 | alpex kit de absorción de ruido para conexión radiador |  | 13.4462 | pza
85900300 | alpex caja aislamiento para Te 16-20 mm | * |  | pza
82916399 | alpex Te de cruce 16-16-16 | * |  | pza
82920338 | alpex Te de cruce 20-16-16 | * |  | pza
82920339 | alpex Te de cruce 20-16-20 | * |  | pza
82920358 | alpex te de cruce 20-20-16 | * |  | pza
82920359 | alpex te de cruce 20-20-20 | * |  | pza
75914800 | alpex roseta doble blanco antique 35-55 mm 14 |  | 2.6308 | pza
75915800 | alpex roseta doble blanco antique 35-55 mm 15 |  | 2.9231 | pza
75916800 | alpex roseta doble blanco antique 35-55 mm 16 |  | 2.9231 | pza
75918800 | alpex roseta doble blanco antique 35-55 mm 20 |  | 2.9231 | pza
72900802 | alpex roseta doble ajustable blanco antique 35-55 mm 26 |  | 4.5128 | pza
75915805 | alpex roseta simple blanco antique 15 |  | 1.6239 | pza
75916805 | alpex roseta simple blanco antique 16 |  | 1.0718 | pza
75920805 | alpex roseta simple blanco antique 20 |  | 2.7282 | pza
72900801 | alpex roseta simple blanco antique 26 |  | 1.6752 | pza
72900216 | alpex cubierta tubo blanco antiguo 26x200mm |  | 4.2393 | pza
82916705 | alpex set de conexión radidador 16-G12-16 | * |  | pza
82916702 | alpex set de conexión radidador 16-G12-20 | * |  | pza
82920702 | alpex set de conexión radidador 20-G12-16 | * |  | pza
82920705 | alpex set de conexión radidador 20-G12-20 | * |  | pza
82916706 | alpex set de conexión radidador 16-G12-tapón | * |  | pza
82916704 | alpex set de conexión radidador tapón-G12-16 | * |  | pza
74815200 | alpex codo c/valvula G1/2-15CU |  | 24.0991 | pza
82916505 | duo XS repuesto casquillo acero 16 |  | 2.4615 | pza
82920505 | duo XS repuesto casquillo acero 20 |  | 2.4615 | pza
82926505 | duo XS repuesto casquillo acero 26 |  | 2.4615 | pza
82932505 | duo XS repuesto casquillo acero 32 |  | 4.7863 | pza
86740505 | alpex L repuesto casquillo acero 40 |  | 11.2376 | pza
86750505 | alpex L repuesto casquillo acero 50 |  | 14.4855 | pza
86763505 | alpex L repuesto casquillo acero 63 |  | 18.7726 | pza
86775505 | alpex L repuesto casquillo acero 75 |  | 26.0803 | pza
88316200 | alpex-plus codo 90º PPSU 16-16 |  | 7.1128 | pza
88320200 | alpex-plus codo 90º PPSU 20-20 |  | 8.2496 | pza
88326200 | alpex-plus codo 90º PPSU 26-26 |  | 12.9915 | pza
87316880 | alpex-plus codo 90º PPSU 16x16 inserción piezas |  | 13.6735 | pza
87320880 | alpex-plus codo 90º PPSU 20x20 inserción piezas |  | 17.9282 | pza
87316782 | alpex-plus codo salida rosca macho 16 - R 1/2" |  | 10.588 | pza
87320782 | alpex-plus codo salida rosca macho 20 - R 1/2" |  | 19.7145 | pza
87320783 | alpex-plus codo salida rosca macho 20 - R 3/4" |  | 21.1436 | pza
87326783 | alpex-plus codo salida rosca macho 26 - R 3/4" |  | 23.7094 | pza
87316792 | alpex-plus codo salida rosca hembra 16 - Rp 1/2" |  | 9.4838 | pza
87320792 | alpex-plus codo salida rosca hembra 20 - Rp 1/2" |  | 13.4137 | pza
87320793 | alpex-plus codo salida rosca hembra 20 - Rp 3/4" |  | 14.5179 | pza
87326793 | alpex-plus codo salida rosca hembra26 - 3/4" FT |  | 23.4496 | pza
88316300 | alpex-plus Te PPSU 16-16-16 |  | 9.906 | pza
88320300 | alpex-plus Te PPSU 20-20-20 |  | 12.147 | pza
88326300 | alpex-plus Te PPSU 26-26-26 |  | 17.7009 | pza
88320333 | alpex-plus Te PPSU 20-16-16 |  | 13.0239 | pza
88320330 | alpex-plus Te PPSU 20-16-20 |  | 13.0239 | pza
88320303 | alpex-plus Te PPSU 20-20-16 |  | 13.1538 | pza
88326335 | alpex-plus Te PPSU 26 - 16 - 20 |  | 17.8308 | pza
88326330 | alpex-plus Te PPSU 26 - 16 - 26 |  | 18.2855 | pza
88326355 | alpex-plus Te PPSU 26 - 20 - 20 |  | 18.1231 | pza
88326350 | alpex-plus Te PPSU 26 - 20 - 26 |  | 18.4479 | pza
87316742 | alpex-plus TE rosca hembra 16 - 1/2" Rp - 16 |  | 16.9863 | pza
87320742 | alpex-plus TE rosca hembra 20- 1/2" Rp - 20 |  | 19.3573 | pza
87320743 | alpex-plus TE rosca hembra 20- 3/4" Rp - 20 |  | 21.6308 | pza
87326743 | alpex-plus TE rosca hembra26 - 3/4" Rp - 26 |  | 31.8615 | pza
87316762 | alpex-plus racor latón macho fijo 16 - R 1/2" |  | 6.7556 | pza
87320762 | alpex-plus racor latón macho fijo 20 - R 1/2" |  | 9.1265 | pza
87320763 | alpex-plus racor latón macho fijo 20 - R 3/4" |  | 9.4838 | pza
87326763 | alpex-plus racor latón macho fijo 26 - 3/4" MT |  | 15.1675 | pza
87326764 | alpex-plus racor latón macho fijo 26 - 1" MT |  | 17.9607 | pza
88316762 | alpex-plus racor PPSU fijo 16 - 1/2" MT |  | 6.6256 | pza
88320762 | alpex-plus racor PPSU macho fijo 20 - 1/2" MT |  | 7.6325 | pza
88320763 | alpex-plus racor PPSU macho fijo 20 - 3/4" MT |  | 8.0222 | pza
87316772 | alpex-plus racor latón hembra fijo 16 - Rp 1/2" |  | 7.6 | pza
87320772 | alpex-plus racor latón hembra fijo 20 - Rp 1/2" |  | 12.0171 | pza
87320773 | alpex-plus racor latón hembra fijo 20 - Rp 3/4" |  | 11.5299 | pza
87326773 | alpex-plus racor latón hembra fijo 26 - 3/4" FT |  | 19.065 | pza
87326774 | alpex-plus racor latón hembra fijo 26 - 1" FT |  | 21.6308 | pza
88316100 | alpex-plus manguito PPSU 16-16 |  | 6.8205 | pza
88320100 | alpex-plus manguito PPSU 20-20 |  | 7.1128 | pza
88326100 | alpex-plus manguito PPSU 26-26 |  | 13.5436 | pza
88320130 | alpex-plus manguito reductor PPSU 20-16 |  | 7.1128 | pza
88326130 | alpex-plus manguito reductor PPSU 26-16 |  | 9.4513 | pza
88326150 | alpex-plus manguito reductor PPSU 26-20 |  | 11.5299 | pza
88316820 | alpex-plus tapon PPSU 16 |  | 4.4821 | pza
87316661 | alpex-plus racor tuerca union junta plana 16-G3/8" |  | 10.9453 | pza
87316672 | alpex-plus racor tuerca union junta plana 16-G1/2" |  | 10.9778 | pza
87316673 | alpex-plus racor tuerca union junta plana 16-3/4" FT |  | 10.9778 | pza
87320672 | alpex-plus racor tuerca union junta plana 20-1/2" FT |  | 12.3744 | pza
87320673 | alpex-plus racor tuerca union junta plana 20-G3/4" |  | 13.0564 | pza
87326674 | alpex-plus racor tuerca union junta plana 26-1" FT |  | 20.3966 | pza
85900932 | alpex machon doble 1/2"M - 3/4"M |  | 8.9316 | pza
85900943 | alpex machon doble3/4"M- 1" M |  | 18.4154 | pza
88316710 | alpex-plus accesorio con eurocono 16-3/4" FT |  | 8.6718 | pza
87316736 | alpex-plus adaptor a tubo metalico 16x15 |  | 10.8479 | pza
87320737 | alpex-plus adaptor a tubo metalico 20x22 |  | 14.5504 | pza
87326736 | alpex-plus adaptor a tubo metalico 26x22 |  | 18.8376 | pza
87316720 | alpex-plus codo con brida 35mm 16-Rp 1/2" |  | 11.6274 | pza
87320720 | alpex-plus codo con brida 35mm 20-Rp 1/2" |  | 25.041 | pza
87320723 | alpex-plus codo con brida 35mm 20-Rp 3/4" |  | 26.4701 | pza
84916315 | alpex junta para codo m/pared 1/2" |  | 7.9248 | pza
84926315 | alpex junta para codo m/pared 3/4" |  | 9.6137 | pza
87316749 | alpex-plus codo doble con brida 35mm 16-Rp1/2-16 |  | 49.1402 | pza
87320749 | alpex-plus codo doble con brida 35mm 20-Rp1/2-20 |  | 56.5778 | pza
84916316 | alpex junta codo m/pared doble 35mm 1/2" |  | 9.1915 | pza
84900315 | alpex base aislante para codo m/pared |  | 1.4291 | pza
87316724 | alpex-plus codo para cisternas empotradas 16 1/2" |  | 22.8 | pza
89516707 | alpex juego montaje tipo obra seca |  | 7.535 | pza
89516706 | alpex juego montaje tipo empotrado |  | 6.2684 | pza
87316850 | alpex-plus codo para cisternas Geberit emp. 16 1/2 |  | 22.1504 | pza
87316733 | alpex conexión radiador doblasa 16-15 CU -330 mm |  | 22.9949 | pza
88316900 | herramienta para separar piezas 16mm |  | 31.3162 | pza
88320900 | herramienta para separar piezas 20mm |  | 29.9487 | pza
79016600 | Mordaza fija perfíl "F" DIAM. 16 mm |  | 140.4444 | pza
79020600 | Mordaza fija perfíl "F" DIAM. 20 mm |  | 140.4444 | pza
79026600 | Mordaza fija perfíl "F" DIAM. 26 mm |  | 146.0513 | pza
79032600 | Mordaza fija perfíl "F" DIAM. 32 mm |  | 157.0598 | pza
79040500 | Mordaza fija perfíl "F" DIAM. 40 |  | 249.6239 | pza
79050500 | Mordaza fija perfíl "F" DIAM. 50 |  | 298.7009 | pza
79063500 | Mordaza fija perfíl "F" DIAM. 63 |  | 560.9573 | pza
79075500 | Mordaza fija perfíl "F" DIAM. 75 |  | 1435.4359 | pza
79016620 | Mordaza fija mini perfíl "F" DIAM 16 mm |  | 143.0427 | pza
79020620 | Mordaza fija mini perfíl "F" DIAM. 20 mm |  | 143.0427 | pza
79026620 | Mordaza fija mini perfíl "F" DIAM. 26 mm |  | 145.3846 | pza
79032620 | Mordaza fija mini perfíl "F" DIAM. 32 mm |  | 157.0085 | pza
79040620 | Mordaza fija mini perfíl "F" DIAM. 40 |  | 243.1795 | pza
79002208 | alpex ayuda instalacion escariador 14-75 |  | 18.8051 | pza
79002211 | alpex calibrador escariador multiple diam. 16-20 |  | 59.5171 | pza
79002213 | alpex calibrador escariador multiple 16/20/26/32 i/e |  | 64.7462 | pza
79040218 | Calibrador escariador DIAM. 40 |  | 40.241 | pza
79050218 | Calibrador escariador DIAM. 50 |  | 51.1701 | pza
79063218 | Calibrador escariador DIAM. 63 |  | 65.9479 | pza
79075218 | Calibrador escariador DIAM. 75 |  | 111.8077 | pza
79002250 | alpex maleta Calibrador escariador DIAM.16-32 mm |  | 128.3718 | pza
79016250 | alpex cuerpo Calibrador escariador DIAM.16 mm |  | 23.8718 | pza
79032250 | alpex cuerpo Calibrador escariador DIAM 32 mm |  | 32.0077 | pza
79020250 | alpex cuerpo Calibrador escariador DIAM 20 mm |  | 23.8718 | pza
79026250 | alpex cuerpo Calibrador escariador DIAM 26 mm |  | 25.4795 | pza
79000251 | alpex empuñadura calibrador escariador multiple |  | 13.8521 | pza
79000306 | alpex set de herramientas con caja |  | 760.4103 | pza
79000307 | alpex caja herramientas vacía |  | 110.9231 | pza
79000225 | CORTATUBO MANUAL TUBO 14-40 |  | 26.535 | pza
79000228 | CORTATUBO 14-75MM |  | 126.212 | pza
79000227 | CUCHILLA PARA CORTATUBO |  | 5.3103 | pza
79000229 | CUCHILLA REPUESTO PARA CORTATUBO 75MM |  | 12.6179 | pza
79000223 | CORTATUBO MANUAL TUBO 12-20 |  | 74.6359 | pza
79000320 | alpex tijeras cortatubo K 12-20 mm |  | 82.5932 | pza
79000221 | alpex repuesto cuchilla cortatubo |  | 15.9308 | pza
79000222 | alpex repuesto cuchilla cortatubo |  | 35.3043 | pza
79000322 | alpex repuestocuchilla tijeras K |  | 35.3043 | pza
79116850 | alpex muelle externo DIAM. 16 |  | 31.6017 | pza
79120850 | alpex muelle externo DIAM. 20 |  | 38.2598 | pza
79116640 | alpex muelle interno DIAM. 16 |  | 24.0991 | pza
79120640 | alpex muelle interno DIAM. 20 |  | 28.9385 | pza
79100630 | set de curvatubos 16-20mm |  | 408.8085 | pza
79200810 | desenrollador de tubo 3 brazos alpex |  | 381.0068 | pza
79200810 | DESENROLLADOR COMPACTO |  | 381.0068 | pza
79200900 | CARRETILLA DESENRROLLADORA TUBO 14-32 |  | 552.3316 | pza
79116001 | alpex tapón prueba tubo 16x2 recuperable |  | 15.135 | pza
79120001 | alpex tapón prueba tubo 20x2 recuperable |  | 16.1094 | pza
79116000 | alpex tapón prueba tubo 16x2 c/purgador |  | 63.788 | pza
79120000 | alpex tapón prueba tubo 20x2 c/purgador |  | 64.3402 | pza
79126000 | alpex tapón prueba tubo 26x3 c/purgador |  | 66.9385 | pza
79132000 | alpex tapón prueba tubo 32x3 c/purgador |  | 71.1932 | pza
79000525 | Rems prensadora Akku ACC li/on basic pack 10-108mm |  | 1532.0855 | pza
79000530 | Rems prensadora mini press ACC set 16-32mm |  | 2040.3248 | pza
79200701 | ENDEREZADORA DE TUBOS DE 14 A 26 MM |  | 500 | pza
* bajo pedido a fábrica.

## profiair ventilación
profi-air ventilación mecánica controlada con recuperador de calor.
Código | Descripcion 1 | Descripción 2 | 2025-05-01 | Ud | Pg
78313202 | conducto profi-air tunnel gris 32x52mm - rollo 20m | conducto profi-air tunnel gris 32x52mm - rollo 20m Tubo corrugado en rollos de 20m, en forma de tunel, resistente al impacto, de doble capa con revestimiento interior antiestático y antibacteriano. Capa interna lisa de fácil limpieza y grandes caudales, adecuado para admisión y extracción de aire. Temperatura de trabajo -25 a 60ºC. Temperatura de procesamiento hasta un máxmo de -5ªC. Caudal de aire según DIN 1946/6: máx. 45 m3/h. Radio de curvatura; horizontal min. 30 cm , vertical mín. 15 cm | 15.18 | m
78313201 | conducto profi-air tunnel gris 132x52mm barra 3 m | conducto profi-air tunnel gris 132x52mm barra 3 m Tubo corrugado en forma de tunel, resistente al impacto, de doble capa con revestimiento interior antiestático y antibacteriano. Capa interna lisa de fácil limpieza y grandes caudales, adecuado para admisión y extracción de aire. Temperatura de trabajo -25 a 60ºC. Temperatura de procesamiento hasta un máxmo de -5ªC. Caudal de aire según DIN 1946/6: máx. 45 m3/h. Radio de curvatura; horizontal min. 30 cm , vertical mín. 15 cm. | 28.19 | m
78313210 | elemento de conexion profi-air tunnel 132x52mm | elemento de conexion profi-air tunnel 132x52mm Elemento de conexión y sellado de PC/PBT con superficie de estanqueidad integrada para conexión profi-air tunnel conducto / conducto, conducto / accesorio, accesorio / accesorio. ( Bolsa de 10 ud ) | 5.65 | pza
78313222 | elemento de conexión profi-air tunnel girado 180º | elemento de conexión profi-air tunnel girado 180º 132x52mm Elemento de conexión y sellado de PC/PBT con superficie de estanqueidad integrada para rotación axial de 180° del conducto profi-air tunnel y para conexión profi-air tunnel conducto / conducto, conducto / accesorio, accesorio / accesorio. ( Bolsa de 2 ud ) | 7.89 | pza
78313213 | pinza de fijación profi-air tunnel 132x52 mm | pinza de fijación profi-air tunnel 132x52 mm Pinza de fijación de acero para fijar conexiones profi-air tunnel conducto / conducto, conducto / accesorio, accesorio / accesorio. Con la brida de fijación integrada se puede fijar el conducto profi-air tunnel a la pared, el suelo o el techo.. ( Bolsa 10 ud ) | 2.37 | pza
78313240 | codo 90º vertical profi-air tunnel 132x52mm | codo 90º vertical profi-air tunnel 132x52mm Codo 90° de PEAD para desvío de los caudales de aire en vertical y con caudal optimizado. | 12.23 | pza
78313241 | codo 90º horizontal profi-air tunnel 132x52mm | codo 90º horizontal profi-air tunnel 132x52mm Codo 90° de PEAD para desvío de los caudales de aire en horizontal y con caudal optimizado. | 8.75 | pza
78313270 | tapa profi-air tunnel 132x52mm | tapa profi-air tunnel 132x52mm Tapa de PP para un cierre higiénico de los conductos profi-air tunnel. ( Bolsa 5 ud ) | 5.18 | pza
78313286 | caja de difusor de aire 90º profi-air tunnel | caja de difusor de aire 90º profi-air tunnel Caja de difusor de aires de PS para conexión de conducto profi-air en Caja de difusor de aire de PS para conexión de conducto prof-air tunnel en combinación con elemento de conexión y sellado prof-air tunnel. Máx. 2 conductos conectables. Se puede usar para admisión y extracción de aire. Se puede fjar con escuadras de fjación. Adecuada para ins-talación en pared, suelo y techo. Incluida protección contra golpes y salpicaduras. La caja de difusor de aire tunnel sirve de base para el marco de montaje starline plus. | 28.16 | pza
78300086 | extensión profi-air para caja de difusor aire 90º | extensión profi-air para caja de difusor aire 90º Extensión de PP para la prolongación de la caja de difusor de aire prof-air classic o la caja de difusor de aire prof-air tunnel. Conexión hermética a la caja de difusor de aire gracias a la junta de estanqueidad integrada. La fjación se realiza con salientes de retención. | 25.47 | pza
78300007 | regulador profi-air para caja de difusor de aire | regulador profi-air para caja de difusor de aire Elemento regulador de cantidad de aire de plástico para regular manualmente el caudal de aire, para ser utilizado en la caja de difusor de aire prof-air classic o en la caja de difusor de aire prof-air tunnel. Nueve rangos de ajuste abriendo o cerrando las aberturas preperforadas. Adecuado para admisión y extracción de aire. | 23.3 | pza
78313280 | difusor de aire 90º profi-air tunnel 132x52mm - DN | difusor de aire 90º profi-air tunnel 132x52mm - DN 125 Difusor de aire 90° de PEAD para conector de válvula, aplicabilidad universal para admisión / extracción de aire. Instalación en pared, suelo o techo. Se puede fijar con escuadras de fijación. | 27.61 | pza
78313282 | difusor de aire 90º profi-air tunnel 2x132x52mm - | difusor de aire 90º profi-air tunnel 2x132x52mm - DN 125 Difusor de aire 90° de PEAD para conector de válvula, aplicabilidad universal para admisión / extracción de aire. Instalación en pared, suelo o techo. Se puede fijar con soportes de montaje. | 31.57 | pza
78313281 | difusor de aire recto profi-air tunnel 132x52mm - | difusor de aire recto profi-air tunnel 132x52mm - DN 125 Difusor de aire recto de PEAD para conector de válvula, aplicabilidad universal para admisión / extracción de aire. Instalación en pared o techo. | 22.6 | pza
78363805 | conducto profi-air classic gris DN63 en rollo - 50 | conducto profi-air classic gris DN63 en rollo - 50m Tubo corrugado muy flexible, de doble capa con revestimiento interior antiestático y antibacteriano de PE-HD para ser montado en techos de hormigón, falsos techos, instalaciones murales,conductos ascendentes o componentes de soporte. La capa interna lisa del conducto profi-air classic permite una fácil limpieza. El conducto classic es adecuado para admisión y extracción de aire. ■ Temperatura de funcionamiento permitida: -25 a 60 °C ■ Temperatura de procesamiento hasta un máx. de -5 °C ■ Radio de curvatura: min. 15 cm Rigidez del rollo: ■ DN 63 > 8 kN / m2 EN ISO 9969 ■ DN 75 > 8 kN / m2 EN ISO 9969 ■ DN 90 > 7 kN / m2 EN ISO 9969 Caudal de aire conforme a DIN 1946/6: ■ DN 63 = máx. 23 m³/h ■ DN 75 = máx. 30 m³/h ■ DN 90 = máx. 45 m³/h | 4.25 | m
78375805 | conducto profi-air classic gris DN75 en rollo - 50 | conducto profi-air classic gris DN75 en rollo - 50m Tubo corrugado muy flexible, de doble capa con revestimiento interior antiestático y antibacteriano de PE-HD para ser montado en techos de hormigón, falsos techos, instalaciones murales,conductos ascendentes o componentes de soporte. La capa interna lisa del conducto profi-air classic permite una fácil limpieza. El conducto classic es adecuado para admisión y extracción de aire. ■ Temperatura de funcionamiento permitida: -25 a 60 °C ■ Temperatura de procesamiento hasta un máx. de -5 °C ■ Radio de curvatura: min. 15 cm Rigidez del rollo: ■ DN 63 > 8 kN / m2 EN ISO 9969 ■ DN 75 > 8 kN / m2 EN ISO 9969 ■ DN 90 > 7 kN / m2 EN ISO 9969 Caudal de aire conforme a DIN 1946/6: ■ DN 63 = máx. 23 m³/h ■ DN 75 = máx. 30 m³/h ■ DN 90 = máx. 45 m³/h | 4.41 | m
78390805 | conducto profi-air classic gris DN90 en rollo - 50 | conducto profi-air classic gris DN90 en rollo - 50m Tubo corrugado muy flexible, de doble capa con revestimiento interior antiestático y antibacteriano de PE-HD para ser montado en techos de hormigón, falsos techos, instalaciones murales,conductos ascendentes o componentes de soporte. La capa interna lisa del conducto profi-air classic permite una fácil limpieza. El conducto classic es adecuado para admisión y extracción de aire. ■ Temperatura de funcionamiento permitida: -25 a 60 °C ■ Temperatura de procesamiento hasta un máx. de -5 °C ■ Radio de curvatura: min. 15 cm Rigidez del rollo: ■ DN 63 > 8 kN / m2 EN ISO 9969 ■ DN 75 > 8 kN / m2 EN ISO 9969 ■ DN 90 > 7 kN / m2 EN ISO 9969 Caudal de aire conforme a DIN 1946/6: ■ DN 63 = máx. 23 m³/h ■ DN 75 = máx. 30 m³/h ■ DN 90 = máx. 45 m³/h | 5.85 | m
78363705 | conducto profi-air classic negro DN63 en rollo -50 | conducto profi-air classic negro DN63 en rollo -50m Tubo corrugado muy flexible, de doble capa con revestimiento interior antiestático de PE-MD para ser montado en techos de hormigón, falsos techos, instalaciones murales,conductos ascendentes o componentes de soporte. La capa interna lisa del conducto profi-air classic permite una fácil limpieza. El conducto classic es adecuado para admisión y extracción de aire. ■ Temperatura de funcionamiento permitida: -25 a 60 °C ■ Temperatura de procesamiento hasta un máx. de -5 °C ■ Radio de curvatura: min. 15 cm Rigidez del rollo: ■ DN 63 > 8 kN / m2 EN ISO 9969 ■ DN 75 > 8 kN / m2 EN ISO 9969 ■ DN 90 > 7 kN / m2 EN ISO 9969 Caudal de aire conforme a DIN 1946/6: ■ DN 63 = máx. 23 m³/h ■ DN 75 = máx. 30 m³/h ■ DN 90 = máx. 45 m³/h | 3.49 | m
78375505 | conducto profi-air classic negro DN75 en rollo -50 | conducto profi-air classic negro DN75 en rollo -50m Tubo corrugado muy flexible, de doble capa con revestimiento interior antiestático de PE-MD para ser montado en techos de hormigón, falsos techos, instalaciones murales,conductos ascendentes o componentes de soporte. La capa interna lisa del conducto profi-air classic permite una fácil limpieza. El conducto classic es adecuado para admisión y extracción de aire. ■ Temperatura de funcionamiento permitida: -25 a 60 °C ■ Temperatura de procesamiento hasta un máx. de -5 °C ■ Radio de curvatura: min. 15 cm Rigidez del rollo: ■ DN 63 > 8 kN / m2 EN ISO 9969 ■ DN 75 > 8 kN / m2 EN ISO 9969 ■ DN 90 > 7 kN / m2 EN ISO 9969 Caudal de aire conforme a DIN 1946/6: ■ DN 63 = máx. 23 m³/h ■ DN 75 = máx. 30 m³/h ■ DN 90 = máx. 45 m³/h | 4.14 | m
78390505 | conducto profi-air classic negro DN90 en rollo -50 | conducto profi-air classic negro DN90 en rollo -50m Tubo corrugado muy flexible, de doble capa con revestimiento interior antiestático de PE-MD para ser montado en techos de hormigón, falsos techos, instalaciones murales,conductos ascendentes o componentes de soporte. La capa interna lisa del conducto profi-air classic permite una fácil limpieza. El conducto classic es adecuado para admisión y extracción de aire. ■ Temperatura de funcionamiento permitida: -25 a 60 °C ■ Temperatura de procesamiento hasta un máx. de -5 °C ■ Radio de curvatura: min. 15 cm Rigidez del rollo: ■ DN 63 > 8 kN / m2 EN ISO 9969 ■ DN 75 > 8 kN / m2 EN ISO 9969 ■ DN 90 > 7 kN / m2 EN ISO 9969 Caudal de aire conforme a DIN 1946/6: ■ DN 63 = máx. 23 m³/h ■ DN 75 = máx. 30 m³/h ■ DN 90 = máx. 45 m³/h | 5.39 | m
78363375 | junta de estanqueidad profi-air classic DN63 | junta de estanqueidad profi-air classic DN63 Junta de estanqueidad de EPDM para sellar las conexiones profi-air classic. Gracias a las cualidades de este material, no se necesita ningún lubricante adicional. ( Bolsa 10 ud ) | 1.79 | pza
78375375 | junta de estanqueidad profi-air classic DN75 | junta de estanqueidad profi-air classic DN75 Junta de estanqueidad de EPDM para sellar las conexiones profi-air classic. Gracias a las cualidades de este material, no se necesita ningún lubricante adicional. ( Bolsa 10 ud ) | 1.98 | pza
78390375 | junta de estanqueidad profi-air classic DN90 | junta de estanqueidad profi-air classic DN90 Junta de estanqueidad de EPDM para sellar las conexiones profi-air classic. Gracias a las cualidades de este material, no se necesita ningún lubricante adicional. ( Bolsa 10 ud ) | 2.18 | pza
78363341 | codo 90º profi-air DN63 | codo 90º profi-air DN63 Codo 90° de PEAD para desvío horizontal o vertical de los caudales de aire para una conexión sin tensión del sistema de conductos profi-air classic. El codo se puede alargar por un lado para así poder conectar accesorio con accesorio. | 27.01 | pza
78375341 | codo 90º profi-air DN75 | codo 90º profi-air DN75 Codo 90° de PEAD para desvío horizontal o vertical de los caudales de aire para una conexión sin tensión del sistema de conductos profi-air classic. El codo se puede alargar por un lado para así poder conectar accesorio con accesorio. | 18.13 | pza
78390341 | codo 90º profi-air DN90 | codo 90º profi-air DN90 Codo 90° de PEAD para desvío horizontal o vertical de los caudales de aire para una conexión sin tensión del sistema de conductos profi-air classic. El codo se puede alargar por un lado para así poder conectar accesorio con accesorio. | 20.66 | pza
78363310 | manguito profi-air recto DN63 | manguito profi-air recto DN63 Manguito recto de PE para conectar los conductos profi-air classic. También posee un sistema integrado que impide que el conducto se introduzca demasiado. Las pequeñas ranuras aseguran la conexión entre el conducto y el manguito recto. | 6.55 | pza
78375310 | manguito profi-air recto DN75 | manguito profi-air recto DN75 Manguito recto de PE para conectar los conductos profi-air classic. También posee un sistema integrado que impide que el conducto se introduzca demasiado. Las pequeñas ranuras aseguran la conexión entre el conducto y el manguito recto. | 5.91 | pza
78390310 | manguito profi-air recto DN90 | manguito profi-air recto DN90 Manguito recto de PE para conectar los conductos profi-air classic. También posee un sistema integrado que impide que el conducto se introduzca demasiado. Las pequeñas ranuras aseguran la conexión entre el conducto y el manguito recto. | 7.89 | pza
78363371 | Tapa profi-air classic DN63 | Tapa profi-air classic DN63 Tapa DN 63 de TPE para un cierre higiénico de los conductos prof-air classic. | 3.99 | pza
78375371 | Tapa profi-air classic DN 75 | Tapa profi-air classic DN 75 Tapa DN 75 de TPE para un cierre higiénico de los conductos prof-air classic. | 4.12 | pza
78390371 | Tapa profi-air classic DN 90 | Tapa profi-air classic DN 90 Tapa DN 90 de TPE para un cierre higiénico de los conductos prof-air classic. | 4.76 | pza
78300386 | Caja de difusor de aire 90º profi-air classic | Caja de difusor de aire 90º profi-air classic Caja de difusor de aire de PS para conexión de conducto prof-air classic en combinación con el manguito recto de conexión prof-air classic DN 63, DN 75 y DN 90. Máx. 3 conductos conec-tables. Se puede usar para admisión y extracción de aire. Se puede fjar con escuadras de fja-ción. Adecuada para instalación en pared, suelo y techo. Dos tapones de conexión prof-air classic de bayoneta y una protección contra golpes y salpicaduras incluidos. La caja de difusor de aire classic sirve de base para el marco de montaje starline plus. | 34.19 | pza
78300086 | Extensión profi-air para caja difusor de aire 90º | Extensión profi-air para caja difusor de aire 90º Extensión de PP para extensión de la caja de difusor de aire prof-air classic o la caja de difusor de aire prof-air tunnel. Conexión hermética a la caja de difusor de aire gracias a la junta de estanqueidad integrada. La fjación se realiza con salientes de retención. | 25.47 | pza
78300007 | Regulador profi-air para caja de difusor de aire | Regulador profi-air para caja de difusor de aire Elemento regulador de cantidad de aire de plástico para regular manualmente el caudal de aire, para ser utilizado en la caja de difusor de aire prof-air classic o en la caja de difusor de aire prof-air tunnel. Nueve rangos de ajuste abriendo o cerrando las aberturas preperforadas. Adecuado para admisión y extracción de aire. | 23.3 | pza
78363381 | difusor aire 90ºplus profi-air classic DN125-3xDN63 | difusor aire 90ºplus profi-air classic DN125-3xDN63 Difusor de aire 90° de PP para conector de válvula, aplicabilidad universal para admisión / extracción de aire. Instalación en pared, suelo o techo. Se puede fijar con escuadras de fijación. Equipado por ambos lados con tapones de cierre con caudal optimizado. Conector de válvula cerrado con capuchón deslizante de difusor de aire DN 125. Disponibles versión corta y larga. | 52.44 | pza
78363382 | difusor aire 90ºplus profi-air classic DN125-3xDN63 | difusor aire 90ºplus profi-air classic DN125-3xDN63 corto Difusor de aire 90° de PP para conector de válvula, aplicabilidad universal para admisión / extracción de aire. Instalación en pared, suelo o techo. Se puede fijar con escuadras de fijación. Equipado por ambos lados con tapones de cierre con caudal optimizado. Conector de válvula cerrado con capuchón deslizante de difusor de aire DN 125. Disponibles versión corta y larga. | 47.31 | pza
78375381 | difusor aire 90ºplus profi-air classic DN125-2xDN75 | difusor aire 90ºplus profi-air classic DN125-2xDN75 Difusor de aire 90° de PP para conector de válvula, aplicabilidad niversal para admisión / extracción de aire. Instalación en pared, suelo o techo. Se puede fijar con escuadras de fijación. Equipado por un lado con tapones de cierre con caudal optimizado. Conector de válvula cerrado con capuchón deslizante de difusor de aire DN 125. Disponibles versión corta y larga. | 39.42 | pza
78390381 | difusor aire 90ºplus profi-air classic DN125 2xDN90 | difusor aire 90ºplus profi-air classic DN125 2xDN90 Difusor de aire 90° de PP para conector de válvula, aplicabilidad niversal para admisión / extracción de aire. Instalación en pared, suelo o techo. Se puede fijar con escuadras de fijación. Equipado por un lado con tapones de cierre con caudal optimizado. Conector de válvula cerrado con capuchón deslizante de difusor de aire DN 125. Disponibles versión corta y larga. | 53.21 | pza
78375382 | difusor aire 90ºplus profi-air classic DN125 2xDN75 | difusor aire 90ºplus profi-air classic DN125 2xDN75 corto Difusor de aire 90° de PP para conector de válvula, aplicabilidad niversal para admisión / extracción de aire. Instalación en pared, suelo o techo. Se puede fijar con escuadras de fijación. Equipado por un lado con tapones de cierre con caudal optimizado. Conector de válvula cerrado con capuchón deslizante de difusor de aire DN 125. Disponibles versión corta y larga. | 39.77 | pza
78390382 | difusor aire 90ºplus profi-air classic DN125 2xDN90 | difusor aire 90ºplus profi-air classic DN125 2xDN90 corto Difusor de aire 90° de PP para conector de válvula, aplicabilidad niversal para admisión / extracción de aire. Instalación en pared, suelo o techo. Se puede fijar con escuadras de fijación. Equipado por un lado con tapones de cierre con caudal optimizado. Conector de válvula cerrado con capuchón deslizante de difusor de aire DN 125. Disponibles versión corta y larga. | 49.32 | pza
78312086 | Extensión prof-air classic para difusor aire plus | Extensión prof-air classic para difusor aire plus 90° DN 125 Extensión de PP para extensión del difusor de aire prof-air classic plus DN 125. Conexión hermética al difusor de aire plus DN 125 gracias a la junta de estanqueidad integrada. | 19.79 | pza
78300081 | tapa encofrado hormigón profi-air classic DN125 | tapa encofrado hormigón profi-air classic DN125 Tapa de encofrado de hormigón de PS para fijación del difusor de aire 90° plus profi-air en techos de encofrado de hormigón en obra. Fijación con 2 clavos de acero suministrados. | 8.72 | pza
78390330 | adaptador profi-air classic DN 90 - 2x DN 63 | adaptador profi-air classic DN 90 - 2x DN 63 Adaptador recto de PEAD para reducción de profi-air classic DN 90 a 2x DN 63. | 34.16 | pza
78313223 | adaptador profi-air tunnel/classic 132x52mm DN75 | adaptador profi-air tunnel/classic 132x52mm DN75 Adaptador recto de PEAD para adaptar un conducto o un accesorio profi-air tunnel a un conducto o accesorio profi-air classic. | 15.87 | pza
78313224 | adaptador profi-air tunnel/classic 132x52mm DN90 | adaptador profi-air tunnel/classic 132x52mm DN90 Adaptador recto de PEAD para adaptar un conducto o un accesorio profi-air tunnel a un conducto o accesorio profi-air classic. | 13.83 | pza
78313225 | adaptador profi-air tunnel/classic 132x52mm acces | adaptador profi-air tunnel/classic 132x52mm accesorio DN90 Adaptador recto de PEAD para adaptar un conducto o un accesorio profi-air tunnel a un conducto o accesorio profi-air classic. | 18.84 | pza
78313226 | codo adaptador 90º profi-air 132x52mm - cond DN75 | codo adaptador 90º profi-air 132x52mm - cond DN75 Codo 90° de PEAD para adaptar un conducto o un accesorio profi-air tunnel a un conducto profi-air classic. | 13.86 | pza
78313227 | codo adaptador 90º profi-air 132x52mm - cond DN90 | codo adaptador 90º profi-air 132x52mm - cond DN90 Codo 90° de PEAD para adaptar un conducto o un accesorio profi-air tunnel a un conducto profi-air classic. | 12.61 | pza
78316401 | profi-air conducto canal oval profi-air bco barra | profi-air conducto canal oval profi-air bco barra de 1,15m 163x68mm Conducto con forma ovalada de ABS para conectar el colector y el quipo de ventilación para montaje en pared o techo. El conducto de canal oval no es muy resistente al impacto; instalar en la pared o el techo. El conducto de canal oval es adecuado para admisión y extracción de aire. ■ Temperatura de funcionamiento permitida: -25 a 60 °C ■ Temperatura de procesamiento hasta un máx. de - 5 °C ( Bolsa 5 ud ) | 23.46 | m
78316410 | elemento de conexion de canal oval profi-air | elemento de conexion de canal oval profi-air 163x68mm Elemento de conexión de PP con junta para conectar el conducto canal oval, las piezas complementarias del canal oval, el colector plano de canal oval profi-air tunnel, así como el colector plano classic de 6 conexiones. Las juntas de estanqueidad bilaterales permiten una conexión hermética. El sistema de conductos ovalados de profi-air puede fijarse a la pared o al techo con los soportes de sujeción integrados. ( Bolsa 5 ud ) | 6.84 | pza
78316440 | codo 90º vertical canal oval profi-air 163x68mm | codo 90º vertical canal oval profi-air 163x68mm Codo 90° de PEAD para desvío vertical del sistema de canal oval. El codo de canal oval es adecuado para admisión y extracción de aire. | 15.8 | pza
78316441 | codo 90º horizontal canal oval profi-air 163x68m | codo 90º horizontal canal oval profi-air 163x68mm Codo 90° de PEAD para desvío horizontal del sistema de canal oval. El codo de canal oval es adecuado para admisión y extracción de aire. | 19.92 | pza
78316424 | canal oval profi-air adaptador DN160 2x163x68mm | canal oval profi-air adaptador DN160 2x163x68mm Adaptador de PEAD para conectar el canal oval y el isopipe profi-air. El retén integrado proporciona una conexión hermética entre el isopipe profi-air y el adaptador. El adaptador de canal oval es adecuado para admisión y extracción de aire. | 29.59 | pza
78316425 | canal oval profi-air adaptador DN125 163x68mm | canal oval profi-air adaptador DN125 163x68mm Adaptador de PEAD para conectar el canal oval y el isopipe profi-air. El retén integrado proporciona una conexión hermética entre el isopipe profi-air y el adaptador. El adaptador de canal oval es adecuado para admisión y extracción de aire. | 22.7 | pza
78316060 | Te profi-air DN160 163x68mm | Te profi-air DN160 163x68mm TE de PP para conectar el canal oval y el isopipe. La TE es adecuada para admisión y extracción de aire y puede usarse tanto para conectar el colector plano profi-air como para la distribución de plantas. El retén unilateral asegura una conexión hermética. También posee un sistema integrado que impide que se introduzca demasiado la tapa de revisión profi-air DN 160. | 17.97 | pza
78312102 | conducto profi-air ISO plus DN125 | conducto profi-air ISO plus DN125 Conducto completamente aislado y hermético de material de EPP, clase de conductividad térmica (WLG) 032 incluido el manguito profi-air ISO plus. El isopipe profi-air plus es adecuado para aire exterior, aire expulsado, admisión y extracción de aire. ■ Temperatura de funcionamiento permitida: -25 a 80 °C ( Bolsa 6 ud ) | 55.19 | m
78316102 | conducto profi-air ISO plus DN160 | conducto profi-air ISO plus DN160 Conducto completamente aislado y hermético de material de EPP, clase de conductividad térmica (WLG) 032 incluido el manguito profi-air ISO plus. El isopipe profi-air plus es adecuado para aire exterior, aire expulsado, admisión y extracción de aire. ■ Temperatura de funcionamiento permitida: -25 a 80 °C ( Bolsa 4 ud ) | 61.13 | m
78312141 | codo 90º profi-air ISO plus DN125 | codo 90º profi-air ISO plus DN125 Codo 90° completamente aislado y hermético de material de EPP, clase de conductividad térmica (WLG) 032 incluido el manguito profi-air ISO plus. El codo profi-air ISO plus es adecuado para aire exterior, aire expulsado, admisión y extracción de aire. ■ Temperatura de funcionamiento permitida: -25 a 80 °C ( Bolsa 4 ud ) | 43.38 | pza
78316141 | codo 90º profi-air ISO plus DN160 | codo 90º profi-air ISO plus DN160 Codo 90° completamente aislado y hermético de material de EPP, clase de conductividad térmica (WLG) 032 incluido el manguito profi-air ISO plus. El codo profi-air ISO plus es adecuado para aire exterior, aire expulsado, admisión y extracción de aire. ■ Temperatura de funcionamiento permitida: -25 a 80 °C ( Bolsa 3 ud ) | 47.31 | pza
78312142 | codo 45º profi-air ISO plus DN125 | codo 45º profi-air ISO plus DN125 Codo 45° completamente aislado y hermético de material de EPP, clase de conductividad térmica (WLG) 032 incluido el manguito profi-air ISO plus. El codo profi-air ISO plus es adecuado para aire exterior, aire expulsado, admisión y extracción de aire. ■ Temperatura de funcionamiento permitida: -25 a 80 °C ( Bolsa 4 ud ) | 39.9 | pza
78316142 | codo 45º profi-air ISO plus DN160 | codo 45º profi-air ISO plus DN160 Codo 45° completamente aislado y hermético de material de EPP, clase de conductividad térmica (WLG) 032 incluido el manguito profi-air ISO plus. El codo profi-air ISO plus es adecuado para aire exterior, aire expulsado, admisión y extracción de aire. ■ Temperatura de funcionamiento permitida: -25 a 80 °C ( Bolsa 3 ud ) | 44.53 | pza
78312111 | manguito profi-air ISO DN125 | manguito profi-air ISO DN125 Manguito de PE para sistema ISO plus. Adecuado para aire exterior, aire expulsado, admisión y extracción de aire. ■ Temperatura de funcionamiento permitida: -25 a 80 °C ( Bolsa 6 ud ) | 15.8 | pza
78316111 | manguito profi-air ISO DN160 | manguito profi-air ISO DN160 Manguito de PE para sistema ISO plus. Adecuado para aire exterior, aire expulsado, admisión y extracción de aire. ■ Temperatura de funcionamiento permitida: -25 a 80 °C ( Bolsa 6 ud ) | 18.74 | pza
78312121 | reducción profi-air ISO plus DN160 - DN125 | reducción profi-air ISO plus DN160 - DN125 Reducción completamente aislada y hermética de material de EPP, clase de conductividad térmica (WLG) 032, para conectar el isopipe profi-air plus y accesorios. La reducción profi-air ISO plus es adecuada para aire exterior, aire expulsado, admisión y extracción de aire. ■ Temperatura de funcionamiento permitida: -25 a 80 °C ( Bolsa 2 ud ) | 28.38 | pza
78316121 | reducción profi-air ISO plus DN180 - DN160 | reducción profi-air ISO plus DN180 - DN160 Reducción completamente aislada y hermética de material de EPP, clase de conductividad térmica (WLG) 032, para conectar el isopipe profi-air plus y accesorios. La reducción profi-air ISO plus es adecuada para aire exterior, aire expulsado, admisión y extracción de aire. ■ Temperatura de funcionamiento permitida: -25 a 80 °C ( Bolsa 2 ud ) | 29.59 | pza
78312112 | soporte profi-air ISO plus | soporte profi-air ISO plus Soporte de PP con perno de sujección M8x130 mm y taco S10x50 mm. El soporte ISO plus se puede ajustar de forma continua de DN125 a DN160. Un sistema de fijación especialmente concebido permite distancias de pared flexibles. Adecuado para ISO plus y sistema ISO. | 14.05 | pza
90012700 | Isoflex profi-air DN127, 25mm aislante, longitud: | Isoflex profi-air DN127, 25mm aislante, longitud: 10m Conducto flexible aislado y hermético. El conducto isoflex es adecuado para aire exterior, aire expulsado, admisión y extracción de aire. | 5.85 | m
90016000 | Isoflex profi-air DN160, 25mm aislante, longitud: | Isoflex profi-air DN160, 25mm aislante, longitud: 10m Conducto flexible aislado y hermético. El conducto isoflex es adecuado para aire exterior, aire expulsado, admisión y extracción de aire. | 6.32 | m
78312101 | conducto profi-air isopipe DN125 | conducto profi-air isopipe DN125 Conducto completamente aislado y hermético de material de EPP, clase de conductividad térmica (WLG) 037 incluido el manguito profi-air ISO. El isopipe profi-air es adecuado para aire exterior, aire expulsado, admisión y extracción de aire.*hasta fin de existencias. ■ Temperatura de funcionamiento permitida: -25 a 80 °C ( Bolsa 6 ud ) | 48.88 | m
78312140 | codo 90º profi-air iso DN125 | codo 90º profi-air iso DN125 Codo 90° completamente aislado y hermético de material de EPP, clase de conductividad térmica (WLG) 037 incluido el manguito profi-air ISO. Gracias a la ranura central, el codo se puede dividir en dos codos de 45° cada uno. El codo profi-air ISO es adecuado para aire exterior, aire expulsado, admisión y extracción de aire.*hasta fin de existencias. ■ Temperatura de funcionamiento permitida: -25 a 80 °C ( Bolsa 4 ud ) | 38.4 | pza
78312110 | manguito profi-air ISO DN125 | manguito profi-air ISO DN125 Manguito completamente aislado y hermético de material de EPP, clase de conductividad térmica (WLG) 037. El manguito profi-air ISO es adecuado para aire exterior, aire expulsado, admisión y extracción de aire.*hasta fin de existencias. ■ Temperatura de funcionamiento permitida: -25 a 80 °C ( Bolsa 6 ud ) | 13.89 | pza
78316110 | manguito profi-air ISO manguito DN160 | manguito profi-air ISO manguito DN160 Manguito completamente aislado y hermético de material de EPP, clase de conductividad térmica (WLG) 037. El manguito profi-air ISO es adecuado para aire exterior, aire expulsado, admisión y extracción de aire.*hasta fin de existencias. ■ Temperatura de funcionamiento permitida: -25 a 80 °C ( Bolsa 6 ud ) | 16.6 | pza
78312120 | reducción profi-air ISO DN160 - DN125 | reducción profi-air ISO DN160 - DN125 Reducción completamente aislada y hermética de material de EPP, clase de conductividad térmica (WLG) 037, para conectar el isopipe profi-air y accesorios. La reducción profi-air ISO es adecuada para aire exterior, aire expulsado, admisión y extracción de aire.*hasta fin de existencias. ■ Temperatura de funcionamiento permitida: -25 a 80 °C ( Bolsa 2 ud ) | 25.2 | pza
78316120 | reducción profi-air ISO DN180 - DN160 | reducción profi-air ISO DN180 - DN160 Reducción completamente aislada y hermética de material de EPP, clase de conductividad térmica (WLG) 037, para conectar el isopipe profi-air y accesorios. La reducción profi-air ISO es adecuada para aire exterior, aire expulsado, admisión y extracción de aire. ■ Temperatura de funcionamiento permitida: -25 a 80 °C ( Bolsa 2 ud ) | 28.1 | pza
78316007 | colector plano profi-air 6 conexiones 6 x DN 63-90 | colector plano profi-air 6 conexiones 6 x DN 63-90 Caja de distribución de PS/ABS para admisión o extracción de aire para ser montada en techos de hormigón, en losas de hormigón prefabricadas en el pavimento del piso, en la pared y en el techo. Seis posibilidades de conexión variables para profi-air classic DN 63, DN 75 y DN 90. Combinando dos colectores planos de 6 conexiones con dos elementos de sellado de canal oval se pueden conseguir 12 conexiones. Se puede inspeccionar y limpiar gracias a tres aberturas para revisiones. Con cuatro tapas de conexión classic, así como tres escuadras de fijación previamente montadas incluidas. Conexión principal variable con canal oval o isopipe DN 160 (accesorios necesarios). La conexión con el canal oval profi-air se realiza con un elemento de sellado de canal oval. La conexión con el conducto profi-air classic o tunnel se realiza con un manguito recto de conexión profi-air. También es posible usar un regulador de caudal constante o un regulador classic en las salidas del colector. ■ Caudal de aire permitido: máx. 270 m³/h ■ Salidas: 6 de bayoneta a DN 63/75/90 | 169.55 | pza
78316073 | set encofrado de hormigón profi-air DN 160 | set encofrado de hormigón profi-air DN 160 El set está compuesto de: 2 tapas de encofrado de hormigón profi-air DN 160 2 manguitos rectos de conexión profi-air DN 160 2 tapas para revisiones profi-air DN 160 Este conjunto, combinado con el colector profesional de placas planas de aire con 6 conexiones, puede ser montado en techos de hormigón in situ. Las tapas de encofrado de hormigón DN 160 se fijan con los clavos de acero suministrados. Una ayuda de montaje de cartón sirve para mantener la separación correcta entre ellas. | 78.87 | pza
78316060 | profi-air Te profi-air 163x68mm DN160 | profi-air Te profi-air 163x68mm DN160 TE de PP para conectar el canal oval y el isopipe. La TE es adecuada para admisión y extracción de aire y puede usarse tanto para conectar el colector plano profi-air como para la distribución de plantas. El retén unilateral asegura una conexión hermética. También posee un sistema integrado que impide que se introduzca demasiado la tapa de revisión profi-air DN 160.Nuevo | 17.97 | pza
78316072 | profi-air manguito recto conexion profi-air DN160 | profi-air manguito recto conexion profi-air DN160 Manguito recto de conexión de PP para conectar el colector plano profi-air con la tapa de encofrado de hormigón profi-air (accesorio del set de encofrado de hormigón). El manguito recto tiene en un lado una conexión de bayoneta con junta de estanqueidad de goma, así como, en la otra parte, una salida DN 160 con un sistema integrado que impide que se introduzca demasiado la tapa de revisión profi-air DN 160. El manguito recto de conexión se puede utilizar tanto para la admisión como para la extracción de aire. | 13 | pza
78316071 | profi-air tapa para revisiones profi-air DN160 | profi-air tapa para revisiones profi-air DN160 Tapa para revisiones de PP para cerrar la TE profi-air DN 160 así como el manguito recto de conexión profi-air DN 160. El retén unilateral integrado asegura una conexión hermética. La tapa para revisiones se puede utilizar tanto para la admisión como para la extracción de aire. | 13 | pza
78313005 | colector plano profi-air tunnel gris 5x132x52mm - | colector plano profi-air tunnel gris 5x132x52mm - 2x163x68 Caja de distribución de PS para distribuir la admisión o la extracción de aire a los difusores de aire profi-air, incluidos cuatro soportes de montaje. Abertura para revisiones de inspección y limpieza. ■ Temperatura de funcionamiento permitida: -25 a 60 °C ■ Temperatura de procesamiento hasta un máx. de -5 °C Caudales máximos permitidos para conexión con: ■ 78316425 = 165 m³/h ■ 78316424 = 225 m³/h ■ 78316424 = 330 m³/h (2 colectores paralelos) | 118.26 | pza
78313299 | elemento regulador profi-air tunnel 132x52mm | elemento regulador profi-air tunnel 132x52mm Elemento regulador de PS para compensar la pérdida de presión en el sistema de distribución de aire. Este elemento regulador se puede introducir en el accesorio de conexión profi-air tunnel, incluida la junta. | 7.09 | pza
78316006 | colector plus profi-air classic DN160 - 5 x DN 63- | colector plus profi-air classic DN160 - 5 x DN 63-90 Caja de distribución de chapa de acero para admisión o extracción de aire con revestimiento interior insonorizante; incluida escuadra de fijación. El colector se puede utilizar tanto como colector de paso como de colector de 90º. Se puede inspeccionar y limpiar gracias a sus dos aberturas laterales para revisiones. También es posible usar reguladores de caudal constante o regulador classic en las salidas del colector. Se puede utiliza con un conducto profi-air classic DN63 / DN75 / DN90 Caudales permitidos para conexión con: ■ 78316006 = máx. 225 m3/h ■ 78316011 = máx. 360 m3/h ■ 78316016 = máx. 450 m3/h Incluye tapas de conexión de bayoneta: ■ 78316006 = 7 tapas de conexión ■ 78316011 = 14 tapas de conexión ■ 78316016 = 18 tapas de conexión | 351.83 | pza
78316011 | colector plus profi-air classic DN160 -10xDN 63 - | colector plus profi-air classic DN160 -10xDN 63 - 90 Caja de distribución de chapa de acero para admisión o extracción de aire con revestimiento interior insonorizante; incluida escuadra de fijación. El colector se puede utilizar tanto como colector de paso como de colector de 90º. Se puede inspeccionar y limpiar gracias a sus dos aberturas laterales para revisiones. También es posible usar reguladores de caudal constante o regulador classic en las salidas del colector. Se puede utiliza con un conducto profi-air classic DN63 / DN75 / DN90 Caudales permitidos para conexión con: ■ 78316006 = máx. 225 m3/h ■ 78316011 = máx. 360 m3/h ■ 78316016 = máx. 450 m3/h Incluye tapas de conexión de bayoneta: ■ 78316006 = 7 tapas de conexión ■ 78316011 = 14 tapas de conexión ■ 78316016 = 18 tapas de conexión | 434.62 | pza
78318016 | colector plus profi-air classic DN180 - 15xDN 63-9 | colector plus profi-air classic DN180 - 15xDN 63-90 Caja de distribución de chapa de acero para admisión o extracción de aire con revestimiento interior insonorizante; incluida escuadra de fijación. El colector se puede utilizar tanto como colector de paso como de colector de 90º. Se puede inspeccionar y limpiar gracias a sus dos aberturas laterales para revisiones. También es posible usar reguladores de caudal constante o regulador classic en las salidas del colector. Se puede utiliza con un conducto profi-air classic DN63 / DN75 / DN90 Caudales permitidos para conexión con: ■ 78316006 = máx. 225 m3/h ■ 78316011 = máx. 360 m3/h ■ 78316016 = máx. 450 m3/h Incluye tapas de conexión de bayoneta: ■ 78316006 = 7 tapas de conexión ■ 78316011 = 14 tapas de conexión ■ 78316016 = 18 tapas de conexión | 558.84 | pza
78363321 | manguito recto de conexión profi-air classic DN63 | manguito recto de conexión profi-air classic DN63 Manguito recto de conexión a colector de PP para conectar directamente conductos plus profi-air classic con el colector plus profi-air classic o el colector plano profi-air classic de 6 conexiones. El manguito recto posee, por una parte, una toma para el conducto profi-air classic y, por otra, un acoplamiento de bayoneta con junta para la conexión con el colector. También posee un sistema integrado que impide que el conducto se introduzca demasiado. El conducto se mantiene sujeto al manguito recto gracias a las pequeñas ranuras integradas. | 5.94 | pza
78375321 | manguito recto de conexión profi-air classic DN75 | manguito recto de conexión profi-air classic DN75 Manguito recto de conexión a colector de PP para conectar directamente conductos plus profi-air classic con el colector plus profi-air classic o el colector plano profi-air classic de 6 conexiones. El manguito recto posee, por una parte, una toma para el conducto profi-air classic y, por otra, un acoplamiento de bayoneta con junta para la conexión con el colector. También posee un sistema integrado que impide que el conducto se introduzca demasiado. El conducto se mantiene sujeto al manguito recto gracias a las pequeñas ranuras integradas. | 6.13 | pza
78390321 | manguito recto de conexión profi-air classic DN90 | manguito recto de conexión profi-air classic DN90 Manguito recto de conexión a colector de PP para conectar directamente conductos plus profi-air classic con el colector plus profi-air classic o el colector plano profi-air classic de 6 conexiones. El manguito recto posee, por una parte, una toma para el conducto profi-air classic y, por otra, un acoplamiento de bayoneta con junta para la conexión con el colector. También posee un sistema integrado que impide que el conducto se introduzca demasiado. El conducto se mantiene sujeto al manguito recto gracias a las pequeñas ranuras integradas. | 6.29 | pza
78300321 | tapa de conexion de bayoneta profi-air | tapa de conexion de bayoneta profi-air Tapa de conexión de PP con acoplamiento de bayoneta para cerrar de forma sencilla y segura el colector profi-air. El colector se sella con una junta integrada. ( Bolsa 4 ud ) | 2.56 | pza
78300005 | regulador DN 63 - 90 profi-air | regulador DN 63 - 90 profi-air Elemento regulador de la cantidad de aire de PP para regular manualmente el caudal de aire en combinación con el colector plano profi-air classic de 6 conexiones, así como con el colector profi-air classic plus. Para montar directamente en el manguito recto de conexión profi-air classic. | 18.33 | pza
78300015 | regulador de caudal aire cte. profi-air 15 m3/h | regulador de caudal aire cte. profi-air 15 m3/h Regulador de caudal constante (RCC) autorregulado para regulación de caudal sin energía auxiliar, automática, sin necesidad de mantenimiento y que puede colocarse en cualquier lugar, con elemento regulador exento de desgaste en la carcasa de plástico en combinación con el colector plano profi-air classic de 6 conexiones, así como con el colector profi-air classic plus. Para montar directamente en el manguito recto de conexión profi-air classic. ■ Valor de tolerancia: +/- 5 m³/h | 45.36 | pza
78300002 | regulador de caudal aire cte. profi-air 20-50m3/h | regulador de caudal aire cte. profi-air 20-50m3/h ajustable. Regulador de caudal constante (RCC) autorregulado para regulación de caudal sin energía auxiliar, automática, sin necesidad de mantenimiento y que puede colocarse en cualquier lugar, con elemento regulador exento de desgaste en la carcasa de plástico en combinación con el colector plano profi-air classic de 6 conexiones, así como con el colector profi-air classic plus. Para montar directamente en el manguito recto de conexión profi-air classic. ■ Valor de tolerancia: +/- 5 m³/h | 49.32 | pza
78300001 | amplificador de caudal profi-air | amplificador de caudal profi-air Amplificador de caudal para el colector plano profi-air classic de 6 conexiones, así como para el colector profi-air classic plus en casos de ventilación intensiva. Este sistema amplificador permite un mayor caudal de aire en habitaciones predeterminadas. Para montar directamente en el manguito recto de conexión profi-air classic. Debe usarse siempre en la admisión y en la extracción de aire. Recomendado para salón y cocina. | 31.57 | pza
78300670 | starline rejilla diseño HORIZON vidrio White Pure | starline rejilla diseño HORIZON vidrio White Pure Rejillas diseño HORIZON de vidrio para admisión o extracción de aire con fjación magnética. Solo utilizables en combinación con el marco de montaje starline plus o con el marco de mon-taje starline. Adecuadas para instalación en pared y techo. | 227.89 | pza
78300671 | starline rejilla diseño HORIZON vidrio Powder Blue | starline rejilla diseño HORIZON vidrio Powder Blue Rejillas diseño HORIZON de vidrio para admisión o extracción de aire con fjación magnética. Solo utilizables en combinación con el marco de montaje starline plus o con el marco de mon-taje starline. Adecuadas para instalación en pared y techo. | 227.89 | pza
78300672 | starline rejilla diseño HORIZON vidrio Light Brown | starline rejilla diseño HORIZON vidrio Light Brown Rejillas diseño HORIZON de vidrio para admisión o extracción de aire con fjación magnética. Solo utilizables en combinación con el marco de montaje starline plus o con el marco de mon-taje starline. Adecuadas para instalación en pared y techo. | 227.89 | pza
78300673 | starline rejilla diseño HORIZON vidrio Black & Whi | starline rejilla diseño HORIZON vidrio Black & White Rejillas diseño HORIZON de vidrio para admisión o extracción de aire con fjación magnética. Solo utilizables en combinación con el marco de montaje starline plus o con el marco de mon-taje starline. Adecuadas para instalación en pared y techo. | 272.13 | pza
78300675 | starline rejilla diseño STRIPES vidrio Satin White | starline rejilla diseño STRIPES vidrio Satin White Pure Rejillas diseño STRIPES de vidrio para admisión o extracción de aire con fjación magnética. Solo utilizables en combinación con el marco de montaje starline plus o con el marco de mon-taje starline. Adecuadas para instalación en pared y techo. | 298.27 | pza
78300676 | starline rejilla diseño STRIPES vidrio Satin Black | starline rejilla diseño STRIPES vidrio Satin Black Rejillas diseño STRIPES de vidrio para admisión o extracción de aire con fjación magnética. Solo utilizables en combinación con el marco de montaje starline plus o con el marco de mon-taje starline. Adecuadas para instalación en pared y techo. | 298.27 | pza
78300677 | starline rejilla diseño CROSS vidrio Satin White P | starline rejilla diseño CROSS vidrio Satin White Pure Rejillas diseño CROSS de vidrio para admisión o extracción de aire con fjación magnética. Solo utilizables en combinación con el marco de montaje starline y el marco de montaje starline plus o con el marco de montaje starline compact y el marco de montaje starline compact plus. Adecuadas para instalación en pared y techo. CROSS CIRCLE para admisión de aire solo montaje en pared. | 331.78 | pza
78312677 | starline rejilla diseño CROSS vidrio CIRCLE Satin | starline rejilla diseño CROSS vidrio CIRCLE Satin White Pure Rejillas diseño CROSS de vidrio para admisión o extracción de aire con fjación magnética. Solo utilizables en combinación con el marco de montaje starline y el marco de montaje starline plus o con el marco de montaje starline compact y el marco de montaje starline compact plus. Adecuadas para instalación en pared y techo. CROSS CIRCLE para admisión de aire solo montaje en pared. | 244.65 | pza
78300678 | starline rejilla diseño CROSS vidrio Satin Bronze | starline rejilla diseño CROSS vidrio Satin Bronze Rejillas diseño CROSS de vidrio para admisión o extracción de aire con fjación magnética. Solo utilizables en combinación con el marco de montaje starline y el marco de montaje starline plus o con el marco de montaje starline compact y el marco de montaje starline compact plus. Adecuadas para instalación en pared y techo. CROSS CIRCLE para admisión de aire solo montaje en pared. | 331.78 | pza
78312678 | starline rejilla diseño CROSS vidrio CIRCLE Satin | starline rejilla diseño CROSS vidrio CIRCLE Satin Bronze Rejillas diseño CROSS de vidrio para admisión o extracción de aire con fjación magnética. Solo utilizables en combinación con el marco de montaje starline y el marco de montaje starline plus o con el marco de montaje starline compact y el marco de montaje starline compact plus. Adecuadas para instalación en pared y techo. CROSS CIRCLE para admisión de aire solo montaje en pared. | 244.65 | pza
78300679 | starline rejilla diseño CROSS vidrio Blue-Gray | starline rejilla diseño CROSS vidrio Blue-Gray Rejillas diseño CROSS de vidrio para admisión o extracción de aire con fjación magnética. Solo utilizables en combinación con el marco de montaje starline y el marco de montaje starline plus o con el marco de montaje starline compact y el marco de montaje starline compact plus. Adecuadas para instalación en pared y techo. CROSS CIRCLE para admisión de aire solo montaje en pared. | 398.81 | pza
78312679 | starline rejilla diseño CROSS vidrio CIRCLE Blue-G | starline rejilla diseño CROSS vidrio CIRCLE Blue-Gray Rejillas diseño CROSS de vidrio para admisión o extracción de aire con fjación magnética. Solo utilizables en combinación con el marco de montaje starline y el marco de montaje starline plus o con el marco de montaje starline compact y el marco de montaje starline compact plus. Adecuadas para instalación en pared y techo. CROSS CIRCLE para admisión de aire solo montaje en pared. | 293.26 | pza
78312670 | starline rejilla diseño TWIST COMPACT vidrio White | starline rejilla diseño TWIST COMPACT vidrio White Pure Rejillas diseño TWIST COMPACT de vidrio para extracción de aire con fjación magnética. Solo utilizables en combinación con el marco de montaje starline COMPACT plus o con el mar-co de montaje starline COMPACT. Adecuadas para instalación en pared y techo. TWIST COMPACT para admisión de aire solo montaje en pared. | 219.85 | pza
78312671 | starline rejilla diseño TWIST COMPACT vidrio Powde | starline rejilla diseño TWIST COMPACT vidrio Powder Blue Rejillas diseño TWIST COMPACT de vidrio para extracción de aire con fjación magnética. Solo utilizables en combinación con el marco de montaje starline COMPACT plus o con el mar-co de montaje starline COMPACT. Adecuadas para instalación en pared y techo. TWIST COMPACT para admisión de aire solo montaje en pared. | 219.85 | pza
78312673 | starline rejilla diseño TWIST COMPACT vidrio Black | starline rejilla diseño TWIST COMPACT vidrio Black & White Rejillas diseño TWIST COMPACT de vidrio para extracción de aire con fjación magnética. Solo utilizables en combinación con el marco de montaje starline COMPACT plus o con el mar-co de montaje starline COMPACT. Adecuadas para instalación en pared y techo. TWIST COMPACT para admisión de aire solo montaje en pared. | 241.3 | pza
78312676 | starline rejilla diseño TWIST COMPACT vidrio Satin | starline rejilla diseño TWIST COMPACT vidrio Satin Black Rejillas diseño TWIST COMPACT de vidrio para extracción de aire con fjación magnética. Solo utilizables en combinación con el marco de montaje starline COMPACT plus o con el mar-co de montaje starline COMPACT. Adecuadas para instalación en pared y techo. TWIST COMPACT para admisión de aire solo montaje en pared. | 224.54 | pza
78312672 | starline rejilla diseño TWIST CIRCLE vidrio Light | starline rejilla diseño TWIST CIRCLE vidrio Light Brown Rejillas diseño TWIST CIRCLE de vidrio para extracción de aire con fjación magnética. Solo u tilizables en combinación con el marco de montaje starline COMPACT plus o con el m arco de montaje starline COMPACT. Adecuadas para instalación en pared y techo. TWIST CIRCLE para admisión de aire solo montaje en pared. | 227.89 | pza
78312674 | starline rejilla diseño TWIST CIRCLE vidrio Black | starline rejilla diseño TWIST CIRCLE vidrio Black & White Rejillas diseño TWIST CIRCLE de vidrio para extracción de aire con fjación magnética. Solo u tilizables en combinación con el marco de montaje starline COMPACT plus o con el m arco de montaje starline COMPACT. Adecuadas para instalación en pared y techo. TWIST CIRCLE para admisión de aire solo montaje en pared. | 241.3 | pza
78312675 | starline rejilla diseño TWIST CIRCLE vidrio Satin | starline rejilla diseño TWIST CIRCLE vidrio Satin White Pure Rejillas diseño TWIST CIRCLE de vidrio para extracción de aire con fjación magnética. Solo u tilizables en combinación con el marco de montaje starline COMPACT plus o con el m arco de montaje starline COMPACT. Adecuadas para instalación en pared y techo. TWIST CIRCLE para admisión de aire solo montaje en pared. | 227.89 | pza
78300661 | starline rejilla diseño SHAPE STYLE, cristal white | starline rejilla diseño SHAPE STYLE, cristal white pure Rejillas diseño SHAPE de vidrio para admisión o extracción de aire con fijación magnética. Solo pueden utilizarse con el marco de montaje profi-air o con el marco de montaje compact profi-air. Las rejillas diseño son adecuadas para ser usadas en el difusor de aire de 90 grados profi-air tunnel y en todos los difusores de aire profi-air con un diámetro de 125 mm. Adecuadas para instalación en pared y techo. SHAPE COMPACT / SHAPE CIRCLE solo adecuadas como rejilla de extracción de aire. | 163.64 | pza
78312661 | starline rejilla diseño SHAPE CIRCLE, cristal whit | starline rejilla diseño SHAPE CIRCLE, cristal white pure Rejillas diseño SHAPE de vidrio para admisión o extracción de aire con fijación magnética. Solo pueden utilizarse con el marco de montaje profi-air o con el marco de montaje compact profi-air. Las rejillas diseño son adecuadas para ser usadas en el difusor de aire de 90 grados profi-air tunnel y en todos los difusores de aire profi-air con un diámetro de 125 mm. Adecuadas para instalación en pared y techo. SHAPE COMPACT / SHAPE CIRCLE solo adecuadas como rejilla de extracción de aire. | 128.31 | pza
78300660 | starline rejilla diseño SHAPE BUSINESS cristal whi | starline rejilla diseño SHAPE BUSINESS cristal white pure Rejillas diseño SHAPE de vidrio para admisión o extracción de aire con fijación magnética. Solo pueden utilizarse con el marco de montaje profi-air o con el marco de montaje compact profi-air. Las rejillas diseño son adecuadas para ser usadas en el difusor de aire de 90 grados profi-air tunnel y en todos los difusores de aire profi-air con un diámetro de 125 mm. Adecuadas para instalación en pared y techo. SHAPE COMPACT / SHAPE CIRCLE solo adecuadas como rejilla de extracción de aire. | 145.9 | pza
78312660 | starline rejilla diseño SHAPE COMPACT cristal whit | starline rejilla diseño SHAPE COMPACT cristal white pure Rejillas diseño SHAPE de vidrio para admisión o extracción de aire con fijación magnética. Solo pueden utilizarse con el marco de montaje profi-air o con el marco de montaje compact profi-air. Las rejillas diseño son adecuadas para ser usadas en el difusor de aire de 90 grados profi-air tunnel y en todos los difusores de aire profi-air con un diámetro de 125 mm. Adecuadas para instalación en pared y techo. SHAPE COMPACT / SHAPE CIRCLE solo adecuadas como rejilla de extracción de aire. | 121.29 | pza
78300662 | starline rejilla diseño LINE, blanco (RAL 9016) | starline rejilla diseño LINE, blanco (RAL 9016) Rejillas diseño LINE / PYRAMID para admisión o extracción de aire con fijación magnética. Solo pueden utilizarse con el marco de montaje profi-air o con el marco de montaje compact profi-air. Las rejillas diseño son adecuadas para ser usadas en el difusor de aire de 90° profi-air tunnel y en todos los difusores de aire profi-air con un diámetro de 125 mm. Adecuadas para instalación en pared y techo. | 81.81 | pza
78312662 | starline rejilla diseño LINE COMPACT bco (RAL 9016 | starline rejilla diseño LINE COMPACT bco (RAL 9016) Rejillas diseño LINE / PYRAMID para admisión o extracción de aire con fijación magnética. Solo pueden utilizarse con el marco de montaje profi-air o con el marco de montaje compact profi-air. Las rejillas diseño son adecuadas para ser usadas en el difusor de aire de 90° profi-air tunnel y en todos los difusores de aire profi-air con un diámetro de 125 mm. Adecuadas para instalación en pared y techo. | 67.38 | pza
78300663 | starline rejilla diseño LINE, acero inox. pulido | starline rejilla diseño LINE, acero inox. pulido Rejillas diseño LINE / PYRAMID para admisión o extracción de aire con fijación magnética. Solo pueden utilizarse con el marco de montaje profi-air o con el marco de montaje compact profi-air. Las rejillas diseño son adecuadas para ser usadas en el difusor de aire de 90° profi-air tunnel y en todos los difusores de aire profi-air con un diámetro de 125 mm. Adecuadas para instalación en pared y techo. | 90.68 | pza
78312663 | starline rejilla diseño LINE COMPACT, acero inox. | starline rejilla diseño LINE COMPACT, acero inox. pulido Rejillas diseño LINE / PYRAMID para admisión o extracción de aire con fijación magnética. Solo pueden utilizarse con el marco de montaje profi-air o con el marco de montaje compact profi-air. Las rejillas diseño son adecuadas para ser usadas en el difusor de aire de 90° profi-air tunnel y en todos los difusores de aire profi-air con un diámetro de 125 mm. Adecuadas para instalación en pared y techo. | 67.03 | pza
78300664 | starline rejilla diseño PYRAMID, bco. (RAL 9016) | starline rejilla diseño PYRAMID, bco. (RAL 9016) Rejillas diseño LINE / PYRAMID para admisión o extracción de aire con fijación magnética. Solo pueden utilizarse con el marco de montaje profi-air o con el marco de montaje compact profi-air. Las rejillas diseño son adecuadas para ser usadas en el difusor de aire de 90° profi-air tunnel y en todos los difusores de aire profi-air con un diámetro de 125 mm. Adecuadas para instalación en pared y techo. | 99.78 | pza
78312664 | starline rejilla diseño PYRAMID COMPACT, blanco | starline rejilla diseño PYRAMID COMPACT, blanco (RAL 9016) Rejillas diseño LINE / PYRAMID para admisión o extracción de aire con fijación magnética. Solo pueden utilizarse con el marco de montaje profi-air o con el marco de montaje compact profi-air. Las rejillas diseño son adecuadas para ser usadas en el difusor de aire de 90° profi-air tunnel y en todos los difusores de aire profi-air con un diámetro de 125 mm. Adecuadas para instalación en pared y techo. | 73.32 | pza
78300665 | starline rejilla diseño PYRAMID, bronce oxidado | starline rejilla diseño PYRAMID, bronce oxidado oscuro Rejillas diseño LINE / PYRAMID para admisión o extracción de aire con fijación magnética. Solo pueden utilizarse con el marco de montaje profi-air o con el marco de montaje compact profi-air. Las rejillas diseño son adecuadas para ser usadas en el difusor de aire de 90° profi-air tunnel y en todos los difusores de aire profi-air con un diámetro de 125 mm. Adecuadas para instalación en pared y techo. | 105.46 | pza
78312665 | starline rejilla diseño PYRAMID CMPCT, bronce oxid | starline rejilla diseño PYRAMID CMPCT, bronce oxidado oscuro Rejillas diseño LINE / PYRAMID para admisión o extracción de aire con fijación magnética. Solo pueden utilizarse con el marco de montaje profi-air o con el marco de montaje compact profi-air. Las rejillas diseño son adecuadas para ser usadas en el difusor de aire de 90° profi-air tunnel y en todos los difusores de aire profi-air con un diámetro de 125 mm. Adecuadas para instalación en pared y techo. | 77.34 | pza
78300666 | starline rejilla diseño AVANTGARDE, blanco | starline rejilla diseño AVANTGARDE, blanco (RAL 9016) Rejillas diseño AVANTGARDE / FLORA para admisión o extracción de aire con fijación magnética. Solo pueden utilizarse con el marco de montaje profi-air o con el marco de montaje compact profi-air. Las rejillas diseño son adecuadas para ser usadas en el difusor de aire de 90° profi-air tunnel y en todos los difusores de aire profi-air con un diámetro de 125 mm. Adecuadas para instalación en pared y techo. | 102.52 | pza
78312666 | starline rejilla diseño AVANTGARDE COMPACT, blanco | starline rejilla diseño AVANTGARDE COMPACT, blanco (RAL 9016) Rejillas diseño AVANTGARDE / FLORA para admisión o extracción de aire con fijación magnética. Solo pueden utilizarse con el marco de montaje profi-air o con el marco de montaje compact profi-air. Las rejillas diseño son adecuadas para ser usadas en el difusor de aire de 90° profi-air tunnel y en todos los difusores de aire profi-air con un diámetro de 125 mm. Adecuadas para instalación en pared y techo. | 83.69 | pza
78300667 | starline rejilla diseño AVANTGARDE, acero inox. pu | starline rejilla diseño AVANTGARDE, acero inox. pulido Rejillas diseño AVANTGARDE / FLORA para admisión o extracción de aire con fijación magnética. Solo pueden utilizarse con el marco de montaje profi-air o con el marco de montaje compact profi-air. Las rejillas diseño son adecuadas para ser usadas en el difusor de aire de 90° profi-air tunnel y en todos los difusores de aire profi-air con un diámetro de 125 mm. Adecuadas para instalación en pared y techo. | 118.26 | pza
78312667 | starline rejilla diseño AVANTGARDE COMPACT aco ino | starline rejilla diseño AVANTGARDE COMPACT aco inox. pulido Rejillas diseño AVANTGARDE / FLORA para admisión o extracción de aire con fijación magnética. Solo pueden utilizarse con el marco de montaje profi-air o con el marco de montaje compact profi-air. Las rejillas diseño son adecuadas para ser usadas en el difusor de aire de 90° profi-air tunnel y en todos los difusores de aire profi-air con un diámetro de 125 mm. Adecuadas para instalación en pared y techo. | 75.2 | pza
78300668 | starline rejilla diseño FLORA, blanco (RAL 9016) | starline rejilla diseño FLORA, blanco (RAL 9016) Rejillas diseño AVANTGARDE / FLORA para admisión o extracción de aire con fijación magnética. Solo pueden utilizarse con el marco de montaje profi-air o con el marco de montaje compact profi-air. Las rejillas diseño son adecuadas para ser usadas en el difusor de aire de 90° profi-air tunnel y en todos los difusores de aire profi-air con un diámetro de 125 mm. Adecuadas para instalación en pared y techo. | 145.9 | pza
78312668 | starline rejilla diseño FLORA COMPACT, blanco | starline rejilla diseño FLORA COMPACT, blanco Rejillas diseño AVANTGARDE / FLORA para admisión o extracción de aire con fijación magnética. Solo pueden utilizarse con el marco de montaje profi-air o con el marco de montaje compact profi-air. Las rejillas diseño son adecuadas para ser usadas en el difusor de aire de 90° profi-air tunnel y en todos los difusores de aire profi-air con un diámetro de 125 mm. Adecuadas para instalación en pared y techo.anco (RAL 9016) 160x160x6 mm | 83.69 | pza
78300669 | starline rejilla diseño FLORA, gris antracita | starline rejilla diseño FLORA, gris antracita Rejillas diseño AVANTGARDE / FLORA para admisión o extracción de aire con fijación magnética. Solo pueden utilizarse con el marco de montaje profi-air o con el marco de montaje compact profi-air. Las rejillas diseño son adecuadas para ser usadas en el difusor de aire de 90° profi-air tunnel y en todos los difusores de aire profi-air con un diámetro de 125 mm. Adecuadas para instalación en pared y techo. | 151.84 | pza
78312669 | starline rejilla diseño FLORA COMPACT, gris antrac | starline rejilla diseño FLORA COMPACT, gris antracita Rejillas diseño AVANTGARDE / FLORA para admisión o extracción de aire con fijación magnética. Solo pueden utilizarse con el marco de montaje profi-air o con el marco de montaje compact profi-air. Las rejillas diseño son adecuadas para ser usadas en el difusor de aire de 90° profi-air tunnel y en todos los difusores de aire profi-air con un diámetro de 125 mm. Adecuadas para instalación en pared y techo. | 91.13 | pza
78300695 | Marco de montaje starline plus | Marco de montaje starline plus Marco de montaje rectangular de plástico con junta de estanqueidad perimetral para ser utiliza-do en la caja de difusor de aire prof-air classic o en la caja de difusor de aire prof-air tunnel. Se puede usar para admisión y extracción de aire. Adecuado para instalación en pared y techo. El marco de montaje starline plus sirve como base para las rejillas diseño starline AVANTGARDE, LINE, PYRAMID, FLORA, SHAPE STYLE, SHAPE BUSINESS, HORIZON, STRIPES y CROSS. | 29.18 | pza
78312695 | Marco de montaje starline COMPACT plus | Marco de montaje starline COMPACT plus Marco de montaje redondo de plástico con junta de estanqueidad perimetral para ser usado en el difusor de aire prof-air plus DN 125, el difusor de aire prof-air tunnel DN 125, así como en todas las bocas DN 125 de plástico o metal. Se puede usar para admisión y extracción de aire. Adecuado para instalación en pared y techo. El marco de montaje starline COMPACT plus sirve como base para las rejillas diseño starline AVANTGARDE COMPACT, LINE COMPACT, PYRAMID COMPACT, FLORA COMPACT, SHAPE COMPACT, SHAPE CIRCLE, TWIST COMPACT, TWIST CIRCLE y CROSS CIRCLE. | 18.13 | pza
78300699 | Marco de montaje starline para suelo | Marco de montaje starline para suelo Marco de montaje rectangular de acero inoxidable para suelo compuesto de marco base y mar-co de montaje, para ser utilizado en la caja de difusor de aire prof-air classic o en la caja de difusor de aire prof-air tunnel. Altura regulable para revestimientos de suelos de hasta un máx. de 30 mm. Se puede usar para admisión y extracción de aire. Solo apto para montaje en suelo. El marco de montaje starline para suelo sirve de base para las rejillas diseño starline AVANTGARDE y LINE. | 129.05 | pza
78312001 | regulador starline COMPACT negro DN125 | regulador starline COMPACT negro DN125 Elemento regulador de cantidad de aire DN 125 de plástico para regular manualmente el caudal de aire, para ser usado en el marco de montaje starline COMPACT. Siete rangos de ajuste abriendo o cerrando las aberturas preperforadas. Adecuado para admisión y extracción de aire. | 8.85 | pza
78300692 | filtro STARLINE negro | filtro STARLINE negro Filtro de extracción rectangular de filtro de espuma PE compatible con el marco de montaje starline negro para rejillas diseño. ( Bolsa 5 ud ) | 5.94 | pza
78312692 | filtro STARLINE COMPACT negro | filtro STARLINE COMPACT negro Filtro de extracción redondo de filtro de espuma PE compatible con el marco de montaje starline negro para rejillas diseño COMPACT. ( Bolsa 5 ud ) | 5.94 | pza
78300693 | filtro de grasas STARLINE plateado | filtro de grasas STARLINE plateado Filtro de grasas de extracción de aire rectangular de metal expandido de aluminio, especial para ser usado en la cocina. Las partículas de aceite y grasa en el aire provocadas al cocinar se separan en el elemento filtrante de metal expandido. El filtro de grasas es reutilizable.Se puede lavar en el lavavajillas. Utilizar solo en combinación con el filtro starline negro para rejillas diseño y con el marco de montaje starline negro para rejillas diseño. | 40.64 | pza
78312693 | filtro de grasas STARLINE COMPACT plateado | filtro de grasas STARLINE COMPACT plateado Filtro de grasas de extracción de aire redondo de metal expandido de aluminio especial para ser usado en la cocina. Las partículas de aceite y grasa en el aire provocadas al cocinar se separan en el elemento filtrante de metal expandido. El filtro de grasas es reutilizable. Se puede lavar en el lavavajillas. Utilizar solo en combinación con el filtro starline negro para rejillas diseño COMPACT y con el marco de montaje starline negro para rejillas diseño COMPACT. | 45.36 | pza
78312620 | válvula disco extracción profi-air blanca DN125 | válvula disco extracción profi-air blanca DN125 Válvula de disco para extracción de aire de metal en blanco con marco de montaje, para montar en todos los difusores de aire DN 125 profi-air. Adecuada para instalación en pared y techo. Posible ajuste continuo del caudal de aire. | 37.48 | pza
78312610 | válvula disco admisión aire profi-air blanca DN125 | válvula disco admisión aire profi-air blanca DN125 Válvula de disco para admisión de aire de metal en blanco con marco de montaje, para montar en todos los difusores de aire DN 125 profi-air. Adecuada para instalación en pared y techo. Posible ajuste continuo del caudal de aire. | 57.17 | pza
78312630 | válvula admisión/extracción aire profi-air blanca | válvula admisión/extracción aire profi-air blanca DN125 Válvula de disco para admisión y extracción de aire de PP en blanco con marco de montaje, para montar en todos los difusores de aire DN 125 profi-air. Adecuada para instalación en pared y techo. Posible ajuste continuo del caudal de aire. | 13.86 | pza
78312650 | filtro profi-air DN125 | filtro profi-air DN125 Filtro de bolsa cónico compatible con válvula de extracción de aire profi-air (78312620) y válvula de disco de admisión / extracción de aire profi-air (78312630). ( Bolsa 5 ud ) | 11.85 | pza
78312172 | rejilla combinada profi-air horizontal DN125 | rejilla combinada profi-air horizontal DN125 Rejilla combinada de acero inoxidable (resistente al aire marino gracias a su revestimiento de polvo transparente) con conexión de conductos. Puede usarse para aire exterior y aire expulsado. | 721.43 | pza
78316172 | rejilla combinada profi-air horizontal DN160 | rejilla combinada profi-air horizontal DN160 Rejilla combinada de acero inoxidable (resistente al aire marino gracias a su revestimiento de polvo transparente) con conexión de conductos. Puede usarse para aire exterior y aire expulsado. | 780.64 | pza
78312173 | rejilla combinada profi-air vertical DN125 | rejilla combinada profi-air vertical DN125 Rejilla combinada de acero inoxidable (resistente al aire marino gracias a su revestimiento de polvo transparente) con conexión de conductos. Puede usarse para aire exterior y aire expulsado. | 697.81 | pza
78316173 | rejilla combinada profi-air vertical DN160 | rejilla combinada profi-air vertical DN160 Rejilla combinada de acero inoxidable (resistente al aire marino gracias a su revestimiento de polvo transparente) con conexión de conductos. Puede usarse para aire exterior y aire expulsado. | 745.11 | pza
78312174 | rejilla de pared externa profi-air DN 125 a/inoxid | rejilla de pared externa profi-air DN 125 a/inoxidable Rejilla de pared externa con unión de tubos incluido material de fijación. Puede usarse para aire exterior y aire expulsado. Fácil fijación gracias a las perforaciones integradas en el marco de la rejilla. Modelo en acero inoxidable resistente al aire del mar gracias a su revestimiento transparente de polvo. | 241.94 | pza
78316174 | rejilla de pared externa profi-air DN 160 a/inoxid | rejilla de pared externa profi-air DN 160 a/inoxidable Rejilla de pared externa con unión de tubos incluido material de fijación. Puede usarse para aire exterior y aire expulsado. Fácil fijación gracias a las perforaciones integradas en el marco de la rejilla. Modelo en acero inoxidable resistente al aire del mar gracias a su revestimiento transparente de polvo. | 215.45 | pza
78312176 | rejilla de pared externa profi-air DN 125 a/blan | rejilla de pared externa profi-air DN 125 a/blanco Rejilla de pared externa con unión de tubos incluido material de fijación. Puede usarse para aire exterior y aire expulsado. Fácil fijación gracias a las perforaciones integradas en el marco de la rejilla. Modelo en acero inoxidable resistente al aire del mar gracias a su revestimiento transparente de polvo. | 161.67 | pza
78316176 | rejilla pared externa profi-air DN 160 a/blanco | rejilla pared externa profi-air DN 160 a/blanco Rejilla de pared externa con unión de tubos incluido material de fijación. Puede usarse para aire exterior y aire expulsado. Fácil fijación gracias a las perforaciones integradas en el marco de la rejilla. Modelo en acero inoxidable resistente al aire del mar gracias a su revestimiento transparente de polvo. | 177.4 | pza
78300175 | sombrero para tejado profi-air negro DN160 / 180 | sombrero para tejado profi-air negro DN160 / 180 Sombrero para tejado profi-air completamente aislado de acero para conductos de aire exterior y aire expulsado. Conexión con isopipe profi-air DN 160 o DN 180. Según los casos se debe utilizar el manguito de EPP (DN 160) incluido en la entrega o el manguito de goma (DN 180) como adaptador al isopipe profi-air. El collarín integrado del sombrero para tejado en combinación con la salida para tejado profi-air o la salida para tejado inclinado profi-air, impide que entre el agua de la lluvia o de nieve derretida. | 264.15 | pza
78316180 | profi-air salida tejado plano profi-air DN160/180 | profi-air salida tejado plano profi-air DN160/180 Salida para tejado de aluminio, para una instalación correcta del sombrero para tejado profi-air.Adecuada para tejados planos. | 47.31 | pza
78316184 | salida para tejado profi-air flex 25-55º | salida para tejado profi-air flex 25-55º Salida para tejado de vidrio laminado PVB indeformable, para una instalación correcta y sin plomo, del sombrero para tejado profi-air. Adecuada para tejados inclinados. Inclinación seleccionable. | 283.21 | pza
79000270 | cuchillo de montaje profi-air con hoja de gancho | cuchillo de montaje profi-air con hoja de gancho Cuchillo para cortar fácilmente conductos profi-air tunnel y profi-air classic. | 23.23 | pza
79000801 | set de limpieza profi-air classic Sawi c/cables | set de limpieza profi-air classic Sawi c/cables tracción DN 63/75 Este set de limpieza está pensado para una limpieza rápida, profesional y eficaz de los conductos de ventilación flexibles profi-air classic. Maletín, incluida pieza de espuma, con el siguiente contenido: ■ Tapas y adaptadores para conductos profi-air classic DN 63 y 75 ■ Dispositivo de colocación de bayeta para conductos profi-air classic DN 63 y 75 ■ Adaptador para difusor de aire 100 mm y 125 mm ■ Unidad de tracción para DN 63 y 75 ■ 10 bayetas DN 63 y 75 respectivamente con caja de almacenamiento ■ 2 bloques de goma espuma de limpieza DN 63 y 75 respectivamente ■ 2 cables de tracción y de seguridad (Ø 10 mm) con enrollador, incluidos mosquetón y bola guía, longitud 30 m | 2520.93 | pza
79000802 | set de limpieza profi-air classic SaWi sin cable | set de limpieza profi-air classic SaWi sin cable tracción DN 63 Este set de limpieza está pensado para una limpieza rápida, profesional y eficaz de los conductos de ventilación flexibles profi-air classic. Maletín, incluida pieza de espuma, con el siguiente contenido: ■ Tapas y adaptadores para conductos profi-air classic ■ Dispositivo de colocación de bayeta para conductos profi-air classic ■ Adaptador para difusor de aire 100 mm y 125 mm ■ Unidad de tracción ■ 20 bayetas con caja de almacenamiento ■ 3 bloques de goma espuma de limpieza Solo podemos garantizar un perfecto funcionamiento del set de limpieza SaWi con el uso cables de tracción y de seguridad profi-air originales. Por motivos de seguridad y de comodidad recomendamos utilizar dos cables. | 1106.91 | pza
79000803 | set de limpieza profi-air classic SaWi sin cable | set de limpieza profi-air classic SaWi sin cable tracción DN 75 Este set de limpieza está pensado para una limpieza rápida, profesional y eficaz de los conductos de ventilación flexibles profi-air classic. Maletín, incluida pieza de espuma, con el siguiente contenido: ■ Tapas y adaptadores para conductos profi-air classic ■ Dispositivo de colocación de bayeta para conductos profi-air classic ■ Adaptador para difusor de aire 100 mm y 125 mm ■ Unidad de tracción ■ 20 bayetas con caja de almacenamiento ■ 3 bloques de goma espuma de limpieza Solo podemos garantizar un perfecto funcionamiento del set de limpieza SaWi con el uso cables de tracción y de seguridad profi-air originales. Por motivos de seguridad y de comodidad recomendamos utilizar dos cables. | 1106.91 | pza
79000811 | set de limpieza profi-air classic/tunnel SaWi | set de limpieza profi-air classic/tunnel SaWi Este set de limpieza está pensado para una limpieza rápida, profesional y eficaz de los conductos de ventilación flexibles profi-air classic DN90 y profi-air tunnel. Maletín, incluida pieza de espuma, con el siguiente contenido: ■ Tapas y adaptadores para conductos profi-air classic DN90 ■ Tapas y adaptadores para conductos profi-air tunnel ■ Dispositiov de colocación de bayeta para DN90 / tunnel ■ Adaptador para difusor de aire 100 mm y 125 mm ■ Unidade de tracción para DN90 / tunnel ■ 10 bayetas DN90 / tunnel respectivamente con caja de almacenamiento ■ Rascador de limpieza DN90 / tunnel ■ 2 cables de tracción y de seguridad (Ø 10 mm) con enrollador, includos mosquetón y bola guia, longitud 30m | 2236.25 | pza
79000812 | set de limpieza profi-air classic/tunnel SaWi | set de limpieza profi-air classic/tunnel SaWi Este set de limpieza está pensado para una limpieza rápida, profesional y eficaz de los conductos de ventilación flexibles profi-air classic DN90 y profi-air tunnel. Maletín, incluida pieza de espuma, con el siguiente contenido: ■ Tapas y adaptadores para conductos profi-air classic DN90 ■ Tapas y adaptadores para conductos profi-air tunnel ■ Dispositiov de colocación de bayeta para DN90 / tunnel ■ Adaptador para difusor de aire 100 mm y 125 mm ■ Unidade de tracción para DN90 / tunnel ■ 10 bayetas DN90 / tunnel respectivamente con caja de almacenamiento ■ Rascador de limpieza DN90 / tunnel | 2055.56 | pza
79000804 | bayetas profi-air classic para set limpieza DN 63 | bayetas profi-air classic para set limpieza DN 63 10 bayetas para el set de limpieza profi-air classic SaWi. | 4.62 | pza
79000805 | bayetas profi-air classic para set limpieza DN 75 | bayetas profi-air classic para set limpieza DN 75 10 bayetas para el set de limpieza profi-air classic SaWi. | 6.02 | pza
79000814 | bayetas profi-air classic para set limpieza DN 90 | bayetas profi-air classic para set limpieza DN 90 10 bayetas para el set de limpieza profi-air classic SaWi. | #N/A | pza
79000806 | cable de tracción y de seguridad profi-air 30 m | cable de tracción y de seguridad profi-air 30 m para el set de limpieza profi-air classic SaWi Cable de tracción y de seguridad (Ø 10 mm) con enrollador, incluidos mosquetón y bola guía, longitud 30 m.30 m para el set de limpieza profi-air classic SaWi | 228.9 | pza
78305713 | equipo ventilación profi-air 130 flat, 130 m3/h, | equipo ventilación profi-air 130 flat, 130 m3/h, max 160 Pa, DN125 Equipo de ventilación central para instalación en techo o pared, para la ventilación mecánica controlada con un intercambiador térmico de caudal cruzado-paralelo para recuperación de calor y un bypass para verano integrado. Con una simple conmutación en la tarjeta de control se puede configurar en el lugar de montaje el funcionamiento por la derecha o por la izquierda. Posibilidades de conexión directamente en el equipo de ventilación para control remoto inalámbrico, sensor de humedad central, sensor de COV central, calentador antihielo, higrostato, bomba para condensados y una caja de conexión adicional para más funciones. En la entrega se incluyen también un carril para una fijación sencilla y segura en techo y pared, una manguera para condensados de 19 mm, así como un cable de conexión de 230 V. El equipo se entrega listo para ser conectado. Los filtros se cambian en la parte delantera sin abrir el equipo. ■ Clase de eficiencia energética: A ■ Autorización DIBt solicitada ■ Certificado de casa pasiva solicitado ■ Ámbito de aplicación: de 40 a130 m3/h ■ Filtro de admisión: ISO Coarse 75 % (G4) ■ Filtro de extracción: ISO Coarse 75 % (G4) | 2498.24 | pza
78305718 | equipo ventilación profi-air 180 flat, 180 m3/h, | equipo ventilación profi-air 180 flat, 180 m3/h, max 160 Pa, DN125 Equipo de ventilación central para instalación en techo o pared, para la ventilación mecánica controlada con un intercambiador térmico de caudal cruzado-paralelo para recuperación de calor y un bypass para verano 100 % integrado. Con una simple conmutación en la tarjeta de control se puede configurar en el lugar de montaje el funcionamiento por la derecha o por la izquierda. Posibilidades de conexión directamente en el equipo de ventilación para control remoto inalámbrico, sensor de humedad central, sensor de COV central, calentador antihielo, higrostato, bomba para condensados y una caja de conexión adicional para más funciones. En la entrega se incluyen también un carril para una fijación sencilla y segura en techo y pared, una manguera para condensados de 19 mm, así como un cable de conexión de 230 V. El equipo se entrega listo para ser conectado. Los filtros se cambian en la parte delantera sin abrir el equipo. ■ Clase de eficiencia energética: A/A+ ■ Autorización DIBt ■ Certificado Passivhaus ■ Nivel de presión acústica a 1 m de distancia: Carcasa: 38 dB(A) 140 m3/h – 100 Pa ■ Máx. recuperación de calor 95 % ■ Consumo máx. de potencia (sin calentador antihielo): máx. 127 W ■ Eficiencia eléctrica: 0,27 Wh/m3 a 126 m3/h ■ Filtro de admisión: ISO Coarse 75 % (G4) ■ Filtro de extracción: ISO Coarse 75 % (G4) | 3564.9 | pza
78300888 | set de filtros de repuesto G4 / G4 para 130 flat | set de filtros de repuesto G4 / G4 para 130 flat Filtro rectangular para el equipo de ventilación profi-air 130 flat con medio de filtrado plegado en forma de V en el marco de cartón. El set de filtros de repuesto profi-air se compone de: ■ 1 filtro de admisión ISO Coarse 75 % (G4) ■ 1 filtro de extracción ISO Coarse 75 % (G4) | 48.04 | pza
78300884 | set de filtros de repuesto G4 / G4 para 180 flat | set de filtros de repuesto G4 / G4 para 180 flat Filtro rectangular para el equipo de ventilación profi-air 180 flat con medio de filtrado plegado en forma de V en el marco de cartón. El set de filtros de repuesto profi-air se compone de: ■ 1 filtro de admisión ISO Coarse 75 % (G4) ■ 1 filtro de extracción ISO Coarse 75 % (G4) | 68.72 | pza
78300889 | set de filtros de repuesto G4 / F7 para 130 flat | set de filtros de repuesto G4 / F7 para 130 flat Filtro rectangular para el equipo de ventilación profi-air 130 flat con medio de filtrado plegado en forma de V en el marco de cartón. El set de filtros de repuesto profi-air se compone de: ■ 1 filtro de admisión ePM1 70 % (F7) ■ 1 filtro de extracción ISO Coarse 75 % (G4) | 64.16 | pza
78300885 | set de filtros de repuesto G4 / F7 para 180 flat | set de filtros de repuesto G4 / F7 para 180 flat Filtro rectangular para el equipo de ventilación profi-air 180 flat con medio de filtrado plegado en forma de V en el marco de cartón. El set de filtros de repuesto profi-air se compone de: ■ 1 filtro de admisión ePM1 70 % (F7) ■ 1 filtro de extracción ISO Coarse 75 % (G4) | 68.72 | pza
78312820 | set de conexión profi-air Isopipe/conducto espiral | set de conexión profi-air Isopipe/conducto espiral 4 x DN125 Set de conexión compuesto de cuatro machones de acero galvanizado con junta de goma en todo el perímetro en ambos lados. | 80.85 | pza
78312850 | silenciador profi-air L1m, DN 125 | silenciador profi-air L1m, DN 125 Silenciador compuesto de dos tubos de aluminio flexibles con un envase absorbente del ruido de 25 mm de lana mineral ligada con resina sintética. Flexible (radio de curvatura mínimo: 3 veces diámetro exterior). Retenes en las conexiones del silenciador. | 134.06 | pza
78300837 | control remoto inalámbrico profi-air flat/flex | control remoto inalámbrico profi-air flat/flex Control remoto como unidad de control opcional con pantalla LCD a control remoto para manejo del equipo de ventilación profi-air 180 flat / 250/360 flex. | 492.81 | pza
78300842 | cable de conexion profi-air cockpit pro flat/flex | cable de conexion profi-air cockpit pro flat/flex Cable de conexión para conectar el equipo de ventilación profi-air 180 flat / 250/360 flex con un ordenador para configurar el equipo con ayuda del software de puesta en marcha profi-air cockpit pro. Tipo de conector: USB tipo A / USB tipo B | 36.71 | pza
78300834 | sensor COV interno profi-air flat/flex | sensor COV interno profi-air flat/flex Sensor de COV para un control automático del equipo de ventilación profi-air 180 flat / 250/360 flex en función de la concentración de contaminantes en el aire ambiente con cable incluido. Para montar en el conducto de extracción del equipo de ventilación. | 473.08 | pza
78300835 | sensor humedad interno profi-air flat/flex | sensor humedad interno profi-air flat/flex Sensor de humedad para un control automático del equipo de ventilación profi-air 130/180 flat y 250/260 flex en función de la concentración de humedad en el aire ambiente con cable incluido. Para montar el conducto de extracción del equipo de ventilación. | 147.88 | pza
78300841 | higrostato profi-air para flat/flex | higrostato profi-air para flat/flex Higrostato para un control automático del equipo de ventilación profi-air 130/180 flat / 250/360 flex en función de la concentración de humedad en el aire ambiente. Para montar en la habitación. | 297.7 | pza
78300838 | caja de conexión electrónica profi-air flat/flex | caja de conexión electrónica profi-air flat/flex Caja de conexión electrónica para ampliar las funciones del equipo de ventilación profi-air 130/180 flat y 250/360 flex para: ■ Detector de incendios ■ Interruptor Standby ■ Higrostato ■ Control externo de ventilador ■ Alarma del filtro ■ Alarma de avería | 551.92 | pza
78300702 | set de puesta en marcha profi-air flat | set de puesta en marcha profi-air flat Set de puesta en marcha compuesto de mangueras de presión, ventosas y puntas de medición para un primera puesta en marcha (ajuste de caudal de aire) midiendo la pérdida de presión del intercabiador térmico. | 87.11
78300840 | bomba de condensados profi-air para flat | bomba de condensados profi-air para flat Bomba de condensados para eliminar la condensación de forma segura cuando no existe un conducto de condensación con una pendiente del 2 %. Está equipada con un interruptor flotante que hace que solo se ponga en funcionamiento cuando realmente se acumule condensación en el intercambiador térmico. Datos técnicos ■ Conexión eléctrica: 230V 50/60 Hz ■ Capacidad máx.de bombeo: 12 l/h (con una altura de bombeo de 0 m) ■ Potencia eléctrica: 0,17A / 16 W ■ Altura máx. de bombeo: 10 m ■ Altura máx. de aspiración: 1 m ■ Nivel de ruido: 25 dB(A) (a 1 m de distancia) | 768.76 | pza
78304725 | equipo ventilación profi-air 250 flex, 250m3/h, | equipo ventilación profi-air 250 flex, 250m3/h, max. 240Pa, DN160 Equipo de ventilación central para la ventilación mecánica controlada con un intercambiador térmico de caudal cruzado-paralelo para recuperación de calor y un bypass para verano 100 % integrado. Con una simple conmutación en la tarjeta de control se puede configurar en el lugar de montaje el funcionamiento por la derecha o por la izquierda. El panel de control integrado sirve para la puesta en marcha y el manejo del equipo de ventilación. 4 conductos de medición de presión y el software profi-air cockpit permiten una puesta en marcha rápida y sencilla. El equipo de ventilación se puede controlar con la aplicación profi-air cockpit. Posibilidades de conexión directamente en el equipo de ventilación para control remoto inalámbrico, sensor de humedad central, sensor de COV central, calentador antihielo interno, higrostato y una caja de conexión adicional para más funciones. En la entrega se incluye también un carril para una fijación sencilla y segura en pared, una manguera para condensados de 19 mm, así como un cable de conexión de 230 V. El equipo se entrega listo para ser conectado. Los filtros se cambian en la parte delantera sin abrir el equipo. ■ Clase de eficiencia energética: A/A+ ■ Certificado Passivhaus ■ Nivel de presión acústica a 1 m de distancia: Carcasa: 43'5 dB(A) 225 m3/h – 100 Pa ■ Máx. recuperación de calor 96 % ■ Consumo máx. de potencia (sin calentador antihielo): máx. 170 W ■ Eficiencia eléctrica: 0,24 Wh/m3 a 175 m3/h ■ Filtro de admisión: ISO Coarse 75 % (G4) ■ Filtro de extracción: ISO Coarse 75 % (G4) | 3494.91 | pza
78304736 | equipo ventilación profi-air 360 flex, 360m3/h, | equipo ventilación profi-air 360 flex, 360m3/h, max. 270Pa Equipo de ventilación central para la ventilación mecánica controlada con un intercambiador térmico de caudal cruzado-paralelo para recuperación de calor y un bypass para verano 100 % integrado. Con una simple conmutación en la tarjeta de control se puede configurar en el lugar de montaje el funcionamiento por la derecha o por la izquierda. El panel de control integrado sirve para la puesta en marcha y el manejo del equipo de ventilación. 4 conductos de medición de presión y el software profi-air cockpit permiten una puesta en marcha rápida y sencilla. El equipo de ventilación se puede controlar con la aplicación profi-air cockpit. Posibilidades de conexión directamente en el equipo de ventilación para control remoto inalámbrico, sensor de humedad central, sensor de COV central, calentador antihielo interno, higrostato y una caja de conexión adicional para más funciones. En la entrega se incluye también un carril para una fijación sencilla y segura en pared, una manguera para condensados de 19 mm, así como un cable de conexión de 230 V. El equipo se entrega listo para ser conectado. Los filtros se cambian en la parte delantera sin abrir el equipo. ■ Clase de eficiencia energética: A/A+ ■ Certificado Passivhaus ■ Nivel de presión acústica a 1 m de distancia: Carcasa: 48 dB(A) 300 m3/h – 180 Pa ■ Máx. recuperación de calor 90 % ■ Consumo máx. de potencia (sin calentador antihielo): máx. 230 W ■ Eficiencia eléctrica: 0,25 Wh/m3 a 252 m3/h ■ Filtro de admisión: ISO Coarse 75 % (G4) ■ Filtro de extracción: ISO Coarse 75 % (G4) | 3658.62 | pza
78300886 | repuesto set de filtros G4/G4 | repuesto set de filtros G4/G4 Filtro rectangular para el equipo de ventilación profi-air 250 flex con medio de filtrado plegado en forma de V en el marco de cartón. El set de filtros de repuesto profi-air se compone de: ■ 1 filtro de admisión ISO Coarse 75 % (G4) ■ 1 filtro de extracción ISO Coarse 75 % (G4) | 75.3 | pza
78300887 | repuesto set de filtros G4/F7 | repuesto set de filtros G4/F7 Filtro rectangular para el equipo de ventilación profi-air 250 flex con medio de filtrado plegado en forma de V en el marco de cartón. El set de filtros de repuesto profi-air se compone de: ■ 1 filtro de admisión ePM1 55 % (F7) ■ 1 filtro de extracción ISO Coarse 75 % (G4) | 126.14 | pza
78300812 | set montaje suelo profi-air 250/360 flex | set montaje suelo profi-air 250/360 flex Set de montaje en suelo de chapa de acero lacado con amortiguadores de goma regulables en altura. Para instalar el equipo de ventilación profi-air 250 flex en el suelo. | 295.69 | pza
78316820 | set de conexión profi-air Isopipe/conducto espiral | set de conexión profi-air Isopipe/conducto espiral 4 x DN160 Set de conexión compuesto de cuatro machones de acero galvanizado con junta de goma en todo el perímetro en ambos lados. | 89.83 | pza
78318820 | set de conexión profi-air para conducto en espiral | set de conexión profi-air para conducto en espiral 4 x DN180 Set de conexión compuesto de cuatro machones de acero galvanizado con junta de goma en todo el perímetro en ambos lados. | 84.81 | pza
78316850 | silenciador profi-air DN 160 | silenciador profi-air DN 160 Silenciador compuesto de dos tubos de aluminio flexibles con un envase absorbente del ruido de 25 mm de lana mineral ligada con resina sintética. Flexible (radio de curvatura mínimo: 3 veces el diámetro exterior). Retenes en las conexiones del silenciador. | 166.47 | pza
78300837 | control remoto inalámbrico profi-air flat/flex | control remoto inalámbrico profi-air flat/flex Control remoto como unidad de control opcional con pantalla LCD a control remoto para manejo del equipo de ventilación profi-air 180 flat / 250/360 flex. | 492.81 | pza
78300842 | cable de conexion profi-air cockpit pro flat/flex | cable de conexion profi-air cockpit pro flat/flex Cable de conexión para conectar el equipo de ventilación profi-air 180 flat / 250/360 flex con un ordenador para configurar el equipo con ayuda del software de puesta en marcha profi-air cockpit pro. Tipo de conector: USB tipo A / USB tipo B | 36.71 | pza
78301830 | calentador antihielo profi-air 1,4KW para 250 flex | calentador antihielo profi-air 1,4KW para 250 flex Calentador antihielo profi-air Calentador antihielo para el equipo de ventilación profi-air 250 flex. Compuesto de un calentador de dos ángulos con cable de conexión. El calentador antihielo precalienta el aire exterior y se instala directamente en el equipo de ventilación. La estrategia contra la congelación configurada en el equipo de ventilación se encarga de apagar y encender el calentador antihielo. Datos técnicos ■ Conexión eléctrica: 1~230 V / 50 Hz ■ Caudal de aire: - 78301830 (250 flex): 80 hasta 250 m³/h - 78302830 (360 flex): 100 hasta 360 m³/h ■ Potencia de calentamiento: - 78301830 (250 flex): 1,4 kW - 78302830 (360 flex): 1,85 kW | 315.41 | pza
78302830 | calentador antihielo profi-air 1,85KW para 360flex | calentador antihielo profi-air 1,85KW para 360flex Calentador antihielo profi-air Calentador antihielo para el equipo de ventilación profi-air 250 flex. Compuesto de un calentador de dos ángulos con cable de conexión. El calentador antihielo precalienta el aire exterior y se instala directamente en el equipo de ventilación. La estrategia contra la congelación configurada en el equipo de ventilación se encarga de apagar y encender el calentador antihielo. Datos técnicos ■ Conexión eléctrica: 1~230 V / 50 Hz ■ Caudal de aire: - 78301830 (250 flex): 80 hasta 250 m³/h - 78302830 (360 flex): 100 hasta 360 m³/h ■ Potencia de calentamiento: - 78301830 (250 flex): 1,4 kW - 78302830 (360 flex): 1,85 kW | 366.67 | pza
78300803 | intercambiador térmico entalpico profi-air flex | intercambiador térmico entalpico profi-air flex Intercambiador térmico entálpico para montaje posterior en el equipo de ventilación profi-air 250 flex.Este intercambiador térmico es extremadamente eficaz y transfiere calor y humedad, gracias a lo cual se impide que las habitaciones de la vivienda se resequen en los meses de invierno. Para transportar la humedad se utiliza el principio físico de la ósmosis del vapor de agua a través de la estructura de poros de una membrana de polímero especial. Solo se transfieren calor y humedad a través de la membrana. Esta es impermeable para otras sustancias como gases, impurezas y olores. Larga vida útil manteniendo siempre la misma eficacia, fugas mínimas, pequeña pérdida de presión, tolerancia al frío y al calor, fácil limpieza con agua así como un revestimiento antimicrobiano. | 1845.04 | pza
78300834 | sensor humedad interno profi-air flat/flex | sensor humedad interno profi-air flat/flex Sensor de COV para un control automático del equipo de ventilación profi-air 180 flat / 250/360 flex en función de la concentración de contaminantes en el aire ambiente con cable incluido. Para montar en el conducto de extracción del equipo de ventilación. | 473.08 | pza
78300835 | sensor humedad interno profi-air flat/flex | sensor humedad interno profi-air flat/flex Sensor de humedad para un control automático del equipo de ventilación profi-air 180 flat /250/360 flex en función de la concentración de humedad en el aire ambiente con cable incluido.Para montar en el conducto de extracción del equipo de ventilación. | 147.88 | pza
78300841 | higrostato profi-air para flat/flex | higrostato profi-air para flat/flex Higrostato para un control automático del equipo de ventilación profi-air 180 flat / 250/360 flex en función de la concentración de humedad en el aire ambiente. Para montar en la habitación. | 297.7 | pza
78300838 | caja de conexión electrónica profi-air flat/flex | caja de conexión electrónica profi-air flat/flex Caja de conexión electrónica para ampliar las funciones de los equipo de ventilación profi-air 180 flat y 250/360 flex para: ■ Detector de incendios ■ Interruptor Standby ■ Higrostato ■ Control externo de ventilador ■ Alarma del filtro ■ Alarma de avería | 551.92 | pza
78309715 | equipo de ventilación profi-air 140 lite plus, | equipo de ventilación profi-air 140 lite plus, 140 m3/h max 100 Pa, DN160 Equipo de ventilación central para instalación en techo o pared, para la ventilación mecánica controlada con un intercambiador térmico de caudal cruzado-paralelo para recuperación de calor y un bypass para verano/invierno 100 % integrado. Con una simple conmutación en la tarjeta de control se puede configurar en el lugar de montaje el funcionamiento por la derecha o por la izquierda. Conexión a través de mando cableado (incluido) o Wi-Fi emitida por el equipo (app disponible para iPhone y Android). Posibilidades de conexión directamente en el equipo de ventilación para control remoto inalámbrico, sensor de humedad central y sensor de COV central. En la entrega se incluyen también un carril para una fijación sencilla y segura en techo y pared. El equipo se entrega listo para ser conectado. Los filtros se cambian en la parte delantera sin abrir el equipo. ■ Clase de eficiencia energética: A ■ Nivel de presión acústica a 1 m de distancia: Carcasa: 49 dB(A) 100 m3/h – 80 Pa ■ Máx. grado de suministro de calor 86 % ■ Consumo máx. de potencia (sin calentador antihielo): máx. 95 W ■ Filtro de admisión: ISO ePM1 80 % (F7) ■ Filtro de extracción: ISO ePM1 80 % (F7) | 1668.86 | pza
78309720 | equipo de ventilación profi-air 200 lite plus, | equipo de ventilación profi-air 200 lite plus, 210 m3/h max 100 Pa, DN160 Equipo de ventilación central para instalación en techo o pared, para la ventilación mecánica controlada con un intercambiador térmico de caudal cruzado-paralelo para recuperación de calor y un bypass para verano/invierno 100 % integrado. Con una simple conmutación en la tarjeta de control se puede configurar en el lugar de montaje el funcionamiento por la derecha o por la izquierda. Conexión a través de mando cableado o Wi-Fi emitida por este mismo mando (app disponible para iPhone y Android). El mando incorpora de serie sonda de humedad relativa y de calidad de aire. Posibilidades de conexión adicionales: sensor de humedad relativa central y sensor de COV central. En la entrega se incluyen también un carril para una fijación sencilla y segura en techo y pared. El equipo se entrega listo para ser conectado. Los filtros se cambian en la parte delantera sin abrir el equipo. ■ Clase de eficiencia energética: A ■ Nivel de presión acústica a 1 m de distancia: Carcasa: 51 dB(A) 100 m3/h – 80 Pa ■ Máx. grado de suministro de calor 82 % ■ Consumo máx. de potencia (sin calentador antihielo): máx. 130 W ■ Filtro de admisión: ISO ePM1 80 % (F7) ■ Filtro de extracción: ISO ePM1 80 % (F7) | 1908.33 | pza
78309837 | control remoto negro módulo WiFi profi-air 140/200 | control remoto negro módulo WiFi profi-air 140/200 Control remoto analógico como unidad de control con pantalla para manejo del equipo de ventilación profi-air 140/200 lite. Un módulo WiFi integrado permite controlar el equipo de ventilación profi-air 140/200 lite por aplicación desde un smartpone o tablet. | 251.83 | pza
78309838 | control remoto bco. módulo WiFi profi-air 140/200 | control remoto bco. módulo WiFi profi-air 140/200 Control remoto analógico como unidad de control con pantalla para manejo del equipo de ventilación profi-air 140/200 lite. Un módulo WiFi integrado permite controlar el equipo de ventilación profi-air 140/200 lite por aplicación desde un smartpone o tablet. | 251.83 | pza
78309881 | set de filtros profi-air F7/F7 para 140/200 lite | set de filtros profi-air F7/F7 para 140/200 lite Filtro rectangular para el equipo de ventilación profi-air 140/200 lite con medio de filtrado plegado en forma de V. El set de filtros de repuesto profi-air se compone de: ■ 2 filtros de admisión/extracción de aire ePM1 80 % (F7) | 63.81 | pza
78309882 | filtro de carbono activo profi-air para 140/200 | filtro de carbono activo profi-air para 140/200 Filtro rectangular para el equipo de ventilación profi-air 140/200 lite con medio de filtrado plegado en forma de V. Esta referencia de filtros profi-air se compone de: ■ 1 filtro de admisión de aire ePM1 70 % | 37.6 | pza
90016025 | reducción metálica profi-air DN160-DN125 profi-air | reducción metálica profi-air DN160-DN125 profi-air reducción metálica con junta de goma DN160-DN125 | 23.4 | pza
78309802 | intercambiador térmico entálpico profi-air 140/200 | intercambiador térmico entálpico profi-air 140/200 lite Intercambiador térmico entálpico para montaje posterior en el equipo de ventilación profi-air 140/200 lite Este intercambiador térmico es extremadamente eficaz y transfiere calor y humedad, gracias a lo cual se impide que las habitaciones de la vivienda se resequen en los meses de invierno. Para transportar la humedad se utiliza el principio físico de la ósmosis del vapor de agua a través de la estructura de poros de una membrana de polímero especial. Solo se transfieren calor y vapor de agua a través de la membrana. Esta es impermeable para otras sustancias como gases, impurezas y olores. Larga vida útil manteniendo siempre la misma eficacia, fugas mínimas, mínima pérdida de presión, tolerancia al frío y al calor, fácil limpieza con agua, así como un revestimiento antimicrobiano | 899.89 | pza
78309813 | caja de pared profi-air c/colector encima 140/200 | caja de pared profi-air c/colector encima 140/200 lite Caja de pared compuesta de chapa de acero galvanizado para montaje en pared con colector para admisión y extracción de aire, cada uno con 6 conexiones. El colector se encuentra en la parte superior de la caja de pared. Utilizable con tubo profi-air DN63/DN75/DN90 en combinación con el manguito recto profi-air classic. Apta para su instalación en el exterior. | 837.51 | pza
78309814 | rejilla de caja de pared profi-air para 140/200 li | rejilla de caja de pared profi-air para 140/200 lite Rejilla combinada con caudal de aire separado. Puede usarse para aire exterior y aire expulsado. Tapa frontal de acero galvanizado. | 335.01 | pza
DL2500 | puesta en marcha profi-air básica | puesta en marcha profi-air básica La puesta en marcha oficial es obligatoria para garantizar el perfecto funcionamiento del sistema de ventilación, la máxima durabilidad de todos los componentes y, por lo tanto, la plena satisfacción del usuario. Adicionalmente, esta puesta en marcha concede la garantía de 10 años del sistema profi-air de Fränkische. | 195 | pza
DL2530 | puesta en marcha profi-air completa | puesta en marcha profi-air completa La puesta en marcha oficial es obligatoria para garantizar el perfecto funcionamiento del sistema de ventilación, la máxima durabilidad de todos los componentes y, por lo tanto, la plena satisfacción del usuario. Adicionalmente, esta puesta en marcha concede la garantía de 10 años del sistema profi-air de Fränkische. | 225 | pza
DL2510 | puesta en marcha profi-air básica RCC | puesta en marcha profi-air básica RCC La puesta en marcha oficial es obligatoria para garantizar el perfecto funcionamiento del sistema de ventilación, la máxima durabilidad de todos los componentes y, por lo tanto, la plena satisfacción del usuario. Adicionalmente, esta puesta en marcha concede la garantía de 10 años del sistema profi-air de Fränkische. | 148 | pza
DL2540 | puesta en marcha profi-air completa RCC | puesta en marcha profi-air completa RCC La puesta en marcha oficial es obligatoria para garantizar el perfecto funcionamiento del sistema de ventilación, la máxima durabilidad de todos los componentes y, por lo tanto, la plena satisfacción del usuario. Adicionalmente, esta puesta en marcha concede la garantía de 10 años del sistema profi-air de Fränkische. | 177 | pza
DL2520 | puesta en marcha profi-air básica | puesta en marcha profi-air básica La puesta en marcha oficial es obligatoria para garantizar el perfecto funcionamiento del sistema de ventilación, la máxima durabilidad de todos los componentes y, por lo tanto, la plena satisfacción del usuario. Adicionalmente, esta puesta en marcha concede la garantía de 10 años del sistema profi-air de Fränkische. | 309 | pza
DL2550 | puesta en marcha profi-air completa | puesta en marcha profi-air completa La puesta en marcha oficial es obligatoria para garantizar el perfecto funcionamiento del sistema de ventilación, la máxima durabilidad de todos los componentes y, por lo tanto, la plena satisfacción del usuario. Adicionalmente, esta puesta en marcha concede la garantía de 10 años del sistema profi-air de Fränkische. | 336 | pza
78399002 | colector profi-air ovalcanal-classic 163x68-3xDN63 | colector profi-air ovalcanal-classic 163x68-3xDN63 | 199.26 | pza
78399003 | colector profi-air ovalcanal-classic 163x68-3xDN75 | colector profi-air ovalcanal-classic 163x68-3xDN75 | 258.22 | pza
78399004 | colector profi-air ovalcanal-classic 163x68-3xDN90 | colector profi-air ovalcanal-classic 163x68-3xDN90 | 311.93 | pza
78399001 | colector profi-air ovalcanal-classic 163x68-3xbayo | colector profi-air ovalcanal-classic 163x68-3xbayoneta | 296.36 | pza
78399005 | colector profi-air ovalcanal-classic 163x68-2xDN63 | colector profi-air ovalcanal-classic 163x68-2xDN63 | 126.27 | pza
78399006 | colector profi-air ovalcanal-classic 163x68-2xDN75 | colector profi-air ovalcanal-classic 163x68-2xDN75 | 150.59 | pza
78399007 | colector profi-air ovalcanal-classic 163x68-2xDN90 | colector profi-air ovalcanal-classic 163x68-2xDN90 | 176.89 | pza
78399023 | profi-air classic pieza-Y DN63 | profi-air classic pieza-Y DN63 | 106.51 | pza
78399024 | profi-air classic pieza-Y DN75 | profi-air classic pieza-Y DN75 | 143.92 | pza
78399025 | profi-air classic pieza-Y DN90 | profi-air classic pieza-Y DN90 | 185.35 | pza
78399026 | profi-air classic pieza-Y DN75 - 2 x DN63 | profi-air classic pieza-Y DN75 - 2 x DN63 | 116.41 | pza
78399027 | profi-air classic pieza-Y DN90 - 2 x DN75 | profi-air classic pieza-Y DN90 - 2 x DN75 | 150.08 | pza
78399020 | profi-air classic pieza-Y bayoneta - 2 x DN63 | profi-air classic pieza-Y bayoneta - 2 x DN63 | 156.14 | pza
78399021 | profi-air classic pieza-Y bayoneta - 2 x DN75 | profi-air classic pieza-Y bayoneta - 2 x DN75 | 194.57 | pza
78399022 | profi-air classic pieza-Y bayoneta - 2 x DN90 | profi-air classic pieza-Y bayoneta - 2 x DN90 | 222.37 | pza
78399015 | profi-air classic pieza-Y bayoneta igual | profi-air classic pieza-Y bayoneta igual | 170.92 | pza
78399008 | profi-air classic manguito recto bayoneta - bayone | profi-air classic manguito recto bayoneta - bayoneta | 112.55 | pza
78399010 | profi-air classic cruce DN75 | profi-air classic cruce DN75 | 263.29 | pza
78399011 | profi-air classic cruce DN90 | profi-air classic cruce DN90 | 354.64 | pza
78399016 | profi-air classic difusor recto DN125 - DN63 | profi-air classic difusor recto DN125 - DN63 | 132.97 | pza
78399017 | profi-air classic difusor recto DN125 - DN75 | profi-air classic difusor recto DN125 - DN75 | 138.56 | pza
78399018 | profi-air classic difusor recto DN125 - 2 x DN63 | profi-air classic difusor recto DN125 - 2 x DN63 | 169.33 | pza
78399019 | profi-air classic difusor recto DN125 - 2 x DN63 | profi-air classic difusor recto DN125 - 2 x DN63 | 196.84 | pza
78399012 | profi-air classic conexión para WC DN63 - HT DN50 | profi-air classic conexión para WC DN63 - HT DN50 | 58.16 | pza
78399013 | profi-air classic conexión para WC DN75 - HT DN50 | profi-air classic conexión para WC DN75 - HT DN50 | 73.32 | pza
| silenciador profi-air longitud 0,5m DN 125 | silenciador profi-air longitud 0,5m DN 125 | #N/A | pza
| silenciador profi-air longitud 0,5m DN 160 | silenciador profi-air longitud 0,5m DN 160 | #N/A | pza
| profi-air rejilla encajada de pared externa, DN125 | profi-air rejilla encajada de pared externa, DN125, aluminio | #N/A | pza
| profi-air rejilla encajada de pared externa, DN160 | profi-air rejilla encajada de pared externa, DN160, aluminio | #N/A | pza
| profi-air rejilla esférica de pared externa, DN125 | profi-air rejilla esférica de pared externa, DN125, acero inoxidable | #N/A | pza
| profi-air rejilla esférica de pared externa, DN160 | profi-air rejilla esférica de pared externa, DN160, acero inoxidable | #N/A | pza
90010125 | Batería de agua para frío/calor DN125 | Batería de agua para frío/calor DN125 | 924 | pza
90010165 | Batería de agua para frío/calor DN160 | Batería de agua para frío/calor DN160 | 1024 | pza
Los articulos en gris quedarán descatalogados una vez agotado el stock.

## lista de precios
Lista de precios 2025
| Código | Descripcion 1 | 2025-02-01 | Q min | Ud | Pg
| 90025422 | plancha np premium grafito E23/45 Rt:0,75m2k/W | 21.22 | 15 | pza
|  | precio por m2 | 18.9464 | 16.8 | m2
| 90025423 | plancha np premium grafito E38/59 Rt:1,25m2k/W | 26.65 | 10 | pza
|  | precio por m2 | 23.7946 | 11.2 | m2
* | 90025402 | plancha np premium acustc gft E25/45 dB26 Rt:0,75m2k/W | 24.39 | 8 | pza
|  | precio por m2 | 21.7768 | 8.96 | m2
* | 90025403 | plancha np premium acustc gft E40/60 dB28 Rt:1,25m2k/W | 31.67 | 5 | pza
|  | precio por m2 | 28.2768 | 6 | m2
| 90025425 | plancha nopas premium E19/41 D25 Rt: 0,55 m2k/W | 19.38 | 16 | pza
|  | precio por m2 | 17.3036 | 17.92 | m2
| 90025426 | plancha nopas premium E11/33 D30 Rt: 0,30 m2k/W | 16.75 | 24 | pza
|  | precio por m2 | 14.9554 | 26.88 | m2
| 90025430 | plancha nopas retrofit E10/24 D30 Rt: 0,30 m2k/W | 18.83 | 14 | pza
|  | precio por m2 | 17.4352 | 15.12 | m2
| 90025416 | plancha nopas economic gfto E24/46 Rt: 0,75 m | 17.89 | 9 | pza
|  | precio por m2 | 15.9732 | 10.08 | m2
* | 90025417 | plancha nopas economic gfto E39/61 Rt: 1,25 m | 24.61 | 6 | pza
|  | precio por m2 | 21.9732 | 6.72 | m2
* | 90025440 | Rollo de aislamiento liso EPS grafito N15 E24 | 11.43 | 10 | m2
* | 90025441 | Rollo de aislamiento liso EPS grafito N15 E24 | 15.48 | 10 | m2
| 75116760 | tubo ff-therm ML5 Difustop PE-RT 16x2 rollo 200 m | 1.2308 | 200 | m
| 75116960 | tubo ff-therm ML5 Difustop PE-RT 16x2 rollo 600 m | 1.2308 |  | m
| 75117760 | tubo ff-therm ML5 Difustop PE-RT 17x2 rollo 200 m | 1.45 |  | m
| 75117960 | tubo ff-therm ML5 Difustop PE-RT 17x2 rollo 600 m | 1.45 | 600 | m
* | 75120760 | tubo ff-therm ML5 Difustop PE-RT 20x2 rollo 200 m | 1.68 | 200 | m
* | 75120960 | tubo ff-therm ML5 Difustop PE-RT 20x2 rollo 500 m | 1.68 | 500 | m
* | 76316700 | tubo ff­therm ML5 Difustop PE­Xb 16x2 rollo 200 m | 1.65 | 200 | m
* | 76316900 | tubo ff­therm ML5 Difustop PE­Xb 16x2 rollo 600 m | 1.65 | 600 | m
* | 76317700 | tubo ff­therm ML5 Difustop PE­Xb 17x2 rollo 200 m | 1.89 | 200 | m
* | 76320900 | tubo ff­therm ML5 Difustop PE­Xb 17x2 rollo 500 m | 3.08 | 500 | m
| 71012700 | tubo ff-therm multi Difustop PE-Xa 12x2 mm rollo 200m | 1.5518 | 200 | m
| 71016700 | tubo ff-therm multi Difustop PE-Xa 16 x 2 mm rollo 200m | 1.7499 | 200 | m
| 71016900 | tubo ff-therm multi Difustop PE-Xa 16 x 2 mm rollo 600m | 1.7499 | 600 | m
* | 71017700 | tubo ff-therm multi Difustop PE-Xa 17 x 2 mm rollo 200m | 1.9 | 200 | m
* | 71017900 | tubo ff-therm multi Difustop PE-Xa 17 x 2 mm rollo 600m | 1.8964 | 600 | m
* | 71020700 | tubo ff-therm multi Difustop PE-Xa 20 x 2 mm rollo 200m | 2.38 | 200 | m
* | 71020919 | tubo ff-therm multi Difustop PE-Xa 20 x 2 mm rollo 500m | 2.38 | 500 | m
* | 71025700 | tubo ff-therm multi Difustop PE-Xa 20 x 2 mm rollo 200m | 3.69 | 200 | m
| 73516800 | tubo multicapa profitherm - AL 16x2 en rollo 240m | 1.7436 | 240 | m
| 73516900 | tubo multicapa profitherm - AL 16x2 en rollo 600m | 1.7436 | 600 | m
| 90025540 | colector suelo radiante 2 salidas con caudalímetros | 124.8872 | 1 | pza
| 90025541 | colector suelo radiante 3 salidas con caudalímetros | 155.6154 | 1 | pza
| 90025542 | colector suelo radiante 4 salidas con caudalímetros | 186.3436 | 1 | pza
| 90025543 | colector suelo radiante 5 salidas con caudalímetros | 217.0359 | 1 | pza
| 90025544 | colector suelo radiante 6 salidas con caudalímetros | 247.7641 | 1 | pza
| 90025545 | colector suelo radiante 7 salidas con caudalímetros | 278.4923 | 1 | pza
| 90025546 | colector suelo radiante 8 salidas con caudalímetros | 309.1846 | 1 | pza
| 90025547 | colector suelo radiante 9 salidas con caudalímetros | 339.9128 | 1 | pza
| 90025548 | colector suelo radiante 10 salidas con caudalímetros | 370.641 | 1 | pza
| 90025549 | colector suelo radiante 11 salidas con caudalímetros | 401.3333 | 1 | pza
| 90025550 | colector suelo radiante 12 salidas con caudalímetros | 432.0615 | 1 | pza
| 90025591 | colector de ampliación de 2 circuitos | 112.5744 | 1 | pza
| 90025520 | colector suelo radiante 2 salidas con detentores | 126.0718 | 1 | pza
| 90025521 | colector suelo radiante 3 salidas con detentores | 156.9795 | 1 | pza
| 90025522 | colector suelo radiante 4 salidas con detentores | 187.959 | 1 | pza
| 90025523 | colector suelo radiante 5 salidas con detentores | 218.8667 | 1 | pza
| 90025524 | colector suelo radiante 6 salidas con detentores | 249.7744 | 1 | pza
| 90025525 | colector suelo radiante 7 salidas con detentores | 280.7538 | 1 | pza
| 90025526 | colector suelo radiante 8 salidas con detentores | 311.6974 | 1 | pza
| 90025527 | colector suelo radiante 9 salidas con detentores | 342.6051 | 1 | pza
| 90025528 | colector suelo radiante 10 salidas con detentores | 373.5487 | 1 | pza
| 90025529 | colector suelo radiante 11 salidas con detentores | 404.4923 | 1 | pza
| 90025530 | colector suelo radiante 12 salidas con detentores | 435.4 | 1 | pza
| 79501130 | set de llaves de esfera rojo/azúl 1"H x 1"M | 52.95 | 1 | pza
| 79502130 | set de llaves de esfera rojo/azúl 3/4"H x 1"M | 33.0615 | 1 | pza
| 90025610 | profitherm juego 2 termométos 0-80ºC | 16.58 | 1 | pza
| 90025613 | profitherm purgador automático para colector | 20.2 | 1 | pza
** | 90025702 | profitherm aislamiento colector 2 salidas | 0 | 1 | pza
** | 90025703 | profitherm aislamiento colector 3 salidas | 0 | 1 | pza
** | 90025704 | profitherm aislamiento colector 4 salidas | 0 | 1 | pza
** | 90025705 | profitherm aislamiento colector 5 salidas | 0 | 1 | pza
** | 90025706 | profitherm aislamiento colector 6 salidas | 0 | 1 | pza
** | 90025707 | profitherm aislamiento colector 7 salidas | 0 | 1 | pza
** | 90025708 | profitherm aislamiento colector 8 salidas | 0 | 1 | pza
** | 90025709 | profitherm aislamiento colector 9 salidas | 0 | 1 | pza
** | 90025710 | profitherm aislamiento colector 10 salidas | 0 | 1 | pza
** | 90025711 | profitherm aislamiento colector 11 salidas | 0 | 1 | pza
** | 90025712 | profitherm aislamiento colector 12 salidas | 0 | 1 | pza
| 90025555 | profitherm modulo 1 colector modular ida | 22.2564 | 1 | pza
| 90025556 | profitherm modulo 1 colector modular retorno | 19.21 | 1 | pza
| 90025557 | profitherm modulo 2 colector modular ida | 36.26 | 1 | pza
| 90025558 | profitherm modulo 2 colector modular retorno | 32.6667 | 1 | pza
| 90025559 | profihterm modulo entrada salida colector modular | 102.6667 | 1 | pza
| 90025611 | profitherm filtro magnético 1"Fx1"F para colector | 150.4 | 1 | pza
| 72812715 | alpex adaptador eurocono 12 x 3/4" latón | 8.27 | 2 | pza
| 72816715 | alpex adaptador eurocono 16 x 3/4" latón | 4.68 | 2 | pza
| 72817715 | alpex adaptador eurocono 17 x 3/4" latón | 5.9487 | 10 | pza
| 72820715 | alpex adaptador eurocono 20 x 3/4" latón | 6.2564 | 2 | pza
| 72800100 | racor doble 3/4" | 6.4957 | 10 | pza
| 72800712 | alpex adaptador eurocono 16 x 3/4" latón | 3.64 | 25 | pza
| 71825710 | profitherm conexión roscada | 30.46 | 10 | pza
| 90025552 | kit unidad de mezcla con bomba para colector | 867.43 | 1 | pza
| 90025553 | kit bypass para unidad de mezcla a punto fijo | 166.38 | 1 | pza
| 90025670 | profitherm armario fondo 110 mm pintado 2 circ. | 150.0513 | 1 | pza
| 90025671 | profitherm armario fondo 110 mm pintado 3 circ. | 149.9436 | 1 | pza
| 90025672 | profitherm armario fondo 110 mm pintado 4 circ. | 146.0308 | 1 | pza
| 90025673 | profitherm armario fondo 110 mm pintado 5 circ. | 163.4051 | 1 | pza
| 90025674 | profitherm armario fondo 110 mm pintado 6-8 circ. | 190.6872 | 1 | pza
| 90025675 | profitherm armario fondo 110 mm pintado 9-10 circ. | 216.2103 | 1 | pza
| 90025676 | profitherm armario fondo 110 mm pintado 11-12 circ. | 242.9897 | 1 | pza
| 90025677 | profitherm armario fondo 110 mm pintado >12 circ. | 278.7077 | 1 | pza
| 90025650 | profitherm armario fondo 110 mm galvanizado 2 circ. | 130.9179 | 1 | pza
| 90025651 | profitherm armario fondo 110 mm galvanizado 3 circ. | 131.6359 | 1 | pza
| 90025652 | profitherm armario fondo 110 mm galvanizado 4 circ. | 128.7282 | 1 | pza
| 90025653 | profitherm armario fondo 110 mm galvanizado 5 circ. | 142.1179 | 1 | pza
| 90025654 | profitherm armario fondo 110 mm galvanizado 6-8 circ. | 163.5846 | 1 | pza
| 90025655 | profitherm armario fondo 110 mm galvanizado 9-10 circ. | 182.8615 | 1 | pza
| 90025656 | profitherm armario fondo 110 mm galvanizado 11-12 circ | 203.9692 | 1 | pza
| 90025657 | profitherm armario fondo 110 mm galvanizado >12 circ. | 233.0103 | 1 | pza
| 90025680 | profitherm armario fondo 80 mm pintado 2 circ. | 149.44 | 1 | pza
| 90025681 | profitherm armario fondo 80 mm pintado 3 circ. | 155.11 | 1 | pza
| 90025682 | profitherm armario fondo 80 mm pintado 4 circ. | 144.0205 | 1 | pza
| 90025683 | profitherm armario fondo 80 mm pintado 5 circ. | 162.6872 | 1 | pza
| 90025684 | profitherm armario fondo 80 mm pintado 6-8 circ. | 189.5385 | 1 | pza
| 90025685 | profitherm armario fondo 80 mm pintado 9-10 circ. | 214.2 | 1 | pza
| 90025686 | profitherm armario fondo 80 mm pintado 11-12 circ. | 238.0718 | 1 | pza
| 90025687 | profitherm armario fondo 80 mm pintado >12 circ. | 294.8615 | 1 | pza
| 90025660 | profitherm armario fondo 80 mm galvanizado 2 circ. | 129.52 | 1 | pza
| 90025661 | profitherm armario fondo 80 mm galvanizado 3 circ. | 140.1795 | 1 | pza
| 90025662 | profitherm armario fondo 80 mm galvanizado 4 circ. | 128.2615 | 1 | pza
| 90025663 | profitherm armario fondo 80 mm galvanizado 5 circ. | 143.3385 | 1 | pza
| 90025664 | profitherm armario fondo 80 mm galvanizado 6-8 circ. | 164.5179 | 1 | pza
| 90025665 | profitherm armario fondo 80 mm galvanizado 9-10 circ. | 183.0769 | 1 | pza
| 90025666 | profitherm armario fondo 80 mm galvanizado 11-12 circ. | 201.4923 | 1 | pza
| 90025667 | profitherm armario fondo 80 mm galvanizado >12 circ. | 253.9744 | 1 | pza
| 90025560 | Colector premontado de mezcla a punto fijo 2 salidas | 1511.6874 | 1 | pza
| 90025561 | Colector premontado de mezcla a punto fijo 3 salidas | 1542.4156 | 1 | pza
| 90025562 | Colector premontado de mezcla a punto fijo 4 salidas | 1599.9233 | 1 | pza
| 90025563 | Colector premontado de mezcla a punto fijo 5 salidas | 1630.6156 | 1 | pza
| 90025564 | Colector premontado de mezcla a punto fijo 6 salidas | 1661.3438 | 1 | pza
| 90025565 | Colector premontado de mezcla a punto fijo 7 salidas | 1727.79 | 1 | pza
| 90025566 | Colector premontado de mezcla a punto fijo 8 salidas | 1758.4823 | 1 | pza
| 90025567 | Colector premontado de mezcla a punto fijo 9 salidas | 1889.2105 | 1 | pza
| 90025568 | Colector premontado de mezcla a punto fijo 10 salidas | 1919.9387 | 1 | pza
| 90025569 | Colector premontado de mezcla a punto fijo 11 salidas | 1950.631 | 1 | pza
| 90025570 | Colector premontado de mezcla a punto fijo 12 salidas | 1981.3592 | 1 | pza
| 90025450 | profitherm film de P.E. barrera antivapor 1X100m | 83.73 | 1 | pza
| 90020980 | rodapié azul film antihumedad 8x150mm rollo 50m | 54 | 1 | pza
| 71900111 | rodapié con lámina antihumedad 8x150mm rollo 25m | 31.5 | 1 | pza
| 71950112 | junta de dilatación de espuma 10x50x1200mm | 9.7436 | 1 | pza
| 71900102 | codo protector salida colector tubo 14-16mm | 1.7 | 1 | pza
| 90020986 | profiherm fluidificante en bidón de 25Kgs | 100.34 | 1 | pza
| 90020987 | profitherm fibras plásticas retrofit mini | 18.03 | 1 | pza
| 90021394 | profitherm termostato LCD frío/calor vía radio wifi | 145 | 1 | pza
| 90021395 | profitherm termostato LED frío/calor vía radio smart | 195 | 1 | pza
| 90021396 | profitherm punto de acceso IP Punto de acceso wifi | 210 | 1 | pza
| 90021397 | profitherm caja conexiones 6 zonas smart v/radio 230V | 335 | 1 | pza
| 90021398 | profitherm caja conexiones 10 zonas smart v/radio 230V | 360 | 1 | pza
| 79506037 | profitherm termostato analógico cableado calor | 37.5 | 1 | pza
| 90021390 | profitherm termostato analógico frio/calor cableado | 54 | 1 | pza
| 79506029 | profitherm termostato noche/dia digital cableado solo calor | 42.5 | 1 | pza
| 90021386 | profitherm termostato noche/dia digital frío | 76.5 | 1 | pza
| 79506031 | profitherm termostato programable digital cableado frí | 150 | 1 | pza
| 79506040 | profitherm caja de conexiones 6 zonas cableada 230V | 86 | 1 | pza
| 90021377 | profitherm caja de conexiones 10 zonas cableada 230V | 91.5 | 1 | pza
| 90021370 | profitherm termostato frio calor vía radio | 50 | 1 | pza
| 90021373 | profitherm termostato frio calor vía radio wi-fi USB | 65 | 1 | pza
| 90021374 | profitherm termostato frio calor vía radio wi-fi ZiGBEE | 65 | 1 | pza
| 90021371 | profitherm módulo de enlace ZIGBEE | 42 | 1 | pza
| 90021376 | profitherm caja de conexiones 8 zonas frío calor vía radio | 90 | 1 | pza
| 90021392 | profitherm termostato frio calor cableado wi-fi | 70 | 1 | pza
| 90021393 | profitherm caja de conexiones cableada eco | 75 | 1 | pza
| 79500134 | profitherm actuador termost. bajo consumo 230V M30 | 25.6 | 1 | pza
| 90025616 | profitherm actuador termostático a 230V M30 | 17.5 | 100 | pza
| 90025618 | profitherm actuador termostático a 230V M30 con micro | 45 | 1 | pza
| 90024010 | módulo de mezcla 3 vías punto variable DN20 s/bomba | 426 | 1 | pza
| 90024009 | módulo de mezcla 3 vías punto variable DN25 s/bomba | 426 | 1 | pza
| 90024012 | módulo de mezcla 3 vías punto variable DN32 s/bomba | 815 | 1 | pza
| 90025070 | Bomba wilo DN20 | 191 | 1 | pza
| 90025071 | Bomba wilo Para SC 25/1-6 180mm DN25 | 276 | 1 | pza
| 90025072 | Bomba wilo Para SC 25/1-8 180mm DN25 | 540 | 1 | pza
| 90025074 | Bomba wilo Para SC 30/1-6 180mm DN32 | 300 | 1 | pza
| 90025075 | Bomba wilo Para SC 30/1-8 180mm DN32 | 435 | 1 | pza
| 90025077 | Cable alimentación bomba wilo | 32 | 1 | pza
| 90024081 | soporte pared grupo impulsión DN25 y DN32 | 48.08 | 1 | pza
| 90024830 | profitherm acumulador inercial a/carbono 30l 6 bar Dep | 562.86 | 1 | pza
| 90024850 | profitherm acumulador inercial a/carbono 50l 6 bar Dep | 609.0256 | 1 | pza
| 90024860 | profitherm acumulador inercial a/carbono 100l 6 bar De | 951.43 | 1 | pza
* | 90024870 | profitherm acumulador inercial a/carbono 200l 6 bar De | 1242 | 1 | pza
| 90024803 | profitherm acumulador inercial a/inoxidable 30l 6 bar | 758.08 | 1 | pza
| 90024805 | profitherm acumulador inercial a/inoxidable 50l 6 bar | 828.18 | 1 | pza
| 90024800 | profitherm acumulador inercial a/inoxidable 100l 6 bar | 1328.29 | 1 | pza
| 90020988 | profitherm limpiador desincrustante de circuitos botella 1L | 40 | 8 | pza
| 90020989 | profitherm antiincrustante biocida para circuitos botella 2l | 31 | 8 | pza
| 90020990 | profitherm antifreeze aerotermia 25l | 240 | 1 | pza
| 90025002 | profitherm Carrito limpieza | 849.15 | 1 | pza
| 90025614 | profitherm caudalímetro | 16 | 1 | pza
| 90025690 | cerradura sin llave | 5.9 | 1 | pza
| 90025691 | cerradura con llave | 20.46 | 1 | pza
| 90025690 | valvula del actuador | 9.74 | 1 | pza
| 90025600 | repuesto soportes colector | 8.61 | 1 | pza
| 90029903 | repuesto tapa armario 90025650/60 | 58 | 1 | pza
| 90029940 | repuesto tapa armario 90025651/61 | 58 | 1 | pza
| 90029906 | repuesto tapa armario 90025652/62 | 58 | 1 | pza
| 90029908 | repuesto tapa armario 90025653/63 | 70 | 1 | pza
| 90029973 | repuesto tapa armario 90025654/64 | 80 | 1 | pza
| 90029909 | repuesto tapa armario 90025655/65 | 89 | 1 | pza
| 90029914 | repuesto tapa armario 90025656/66 | 100 | 1 | pza
| 90029915 | repuesto tapa armario 90025657/67 | 114 | 1 | pza
| 90029993 | repuesto tapa armario 90025670/80 | 77.6821 | 1 | pza
| 90029992 | repuesto tapa armario 90025671/81 | 77.68 | 1 | pza
| 90029951 | repuesto tapa armario 90025672/82 | 94.26 | 1 | pza
| 90029952 | repuesto tapa armario 90025673/83 | 107 | 1 | pza
| 90029991 | repuesto tapa armario 90025674/84 | 119 | 1 | pza
| 90029994 | repuesto tapa armario 90025675/85 | 133.7179 | 1 | pza
| 90029990 | repuesto tapa armario 90025676/86 | 150 | 1 | pza
| 90029995 | repuesto tapa armario 90025677/87 | 152 | 1 | pza
| 73016005 | Tubo multicapa turatec D.16x2 (En barra 5mts) | 3.2738 | 75 | m
| 73020005 | Tubo multicapa turatec D.20x2 (En barra 5mts) | 4.1405 | 50 | m
| 73026005 | Tubo multicapa turatec D.26x3 (En barra 5mts) | 6.692 | 25 | m
| 73032005 | Tubo multicapa turatec D.32x3 (En barra 5mts) | 9.4848 | 20 | m
| 83540005 | Tubo multicapa turatec alpex L D.40x3,5 (En barra 5mts) | 15.6579 | 25 | m
| 83550005 | Tubo multicapa turatec alpex L D.50x4 (En barra 5mts) | 21.3768 | 25 | m
| 83563005 | Tubo multicapa turatec alpex L D.63x4,5 (En barra 5mts) | 37.644 | 15 | m
| 83575005 | Tubo multicapa turatec alpex L D.75x5,0 (En barra 5mts) | 99.3833 | 5 | m
| 73016401 | Tubo multicapa turatec D.16x2 (rollo 100mts) | 1.9208 | 100 | m
| 73016701 | Tubo multicapa turatec D.16x2 (rollo 200mtrs.) | 1.9208 | 200 | m
| 73020401 | Tubo multicapa turatec D.20x2 (rollo 100mts) | 2.8818 | 100 | m
| 73026201 | Tubo multicapa turatec D.26x3 (rollo 50mts) | 5.534 | 50 | m
| 73032201 | Tubo multicapa turatec D.32x3 (rollo 50mts) | 7.9582 | 50 | m
* | 83516401 | Tubo multicapa turatec alpex-duo XS D.16x2 (rollo 100mts) PE-Xb Al PE-HD | 2.4736 | 100 | m
* | 83516701 | Tubo multicapa turatec alpex-duo XS D.16x2 (rollo 200mtrs.) PE-Xb Al PE-HD | 2.4736 | 200 | m
* | 83520401 | Tubo multicapa turatec alpex-duo XS D.20x2 (rollo 100mts) PE-Xb Al PE-HD | 3.6308 | 100 | m
* | 83526201 | Tubo multicapa turatec alpex-duo XS D.26x3 (rollo 50mts) PE-Xb Al PE-HD | 7.0258 | 50 | m
* | 83532201 | Tubo multicapa turatec alpex-duo XS D.32x3 (rollo 50mts) PE-Xb Al PE-HD | 10.0823 | 50 | m
| 73116225 | Tubo multicapa turatec 16x2 (50mtrs.)c/ protector rojo | 2.6957 | 50 | m
| 73116226 | Tubo multicapa turatec 16x2 (50Mtrs.) c/ protector azúl | 2.6957 | 50 | m
| 73120225 | Tubo multicapa turatec 20x2 (50mtrs.)c/ protector rojo | 3.7986 | 50 | m
| 73120226 | Tubo multicapa turatec 20x2 (50Mtrs.) c/protector azúl | 3.7986 | 50 | m
* | 73716223 | Tubo multicapa turatec 16x2 aislado 6mm(rollo 50 mtrs.) | 3.522 | 50 | m
* | 73720223 | Tubo multicapa turatec 20x2 aislado 6mm(rollo 50 mtrs.) | 4.7334 | 50 | m
| 73716224 | Tubo multicapa turatec 16x2 aislado 9mm(rollo 50 mtrs.) | 3.8877 | 50 | m
| 73720224 | Tubo multicapa turatec 20x2 aislado 9mm(rollo 50 mtrs.) | 5.3047 | 50 | m
| 73726124 | Tubo multicapa turatec 26x3 aislado 9mm(rollo 50 mtrs.) | 8.4604 | 50 | m
| 73732124 | Tubo multicapa turatec 32x3 aislado 9mm(rollo 25 mtrs.) | 11.1285 | 25 | m
| 83716212 | Tubo multicapa alpex-duo XS 16x2 aislado 6mm rojo (rollo 50 mtrs) | 3.2154 | 50 | m
| 83716222 | Tubo multicapa alpex-duo XS 16x2 aislado 6mm azúl (rollo 50 mtrs) | 3.2154 | 50 | m
| 83720212 | Tubo multicapa alpex-duo XS 20x2 aislado 6mm rojo (rollo 50 mtrs) | 4.3846 | 50 | m
| 83720222 | Tubo multicapa alpex-duo XS 20x2 aislado 6mm azúl (rollo 50 mtrs) | 4.3846 | 50 | m
* | 83716214 | Tubo multicapa alpex-duo XS 16x2 aislado 9mm gris (rollo 50 mtrs) | 4.7351 | 50 | m
* | 83720214 | Tubo multicapa alpex-duo XS 20x2 aislado 9mm gris (rollo 50 mtrs) | 5.5548 | 50 | m
* | 83716217 | Tubo multicapa alpex-duo XS 16x2 aislado 13mm gris (rollo 50 mtrs) | 5.2041 | 50 | m
* | 83720217 | Tubo multicapa alpex-duo XS 20x2 aislado 13mm gris (rollo 50 mtrs) | 6.1882 | 50 | m
* | 83726117 | Tubo multicapa alpex-duo XS 26x3 aislado 13mm gris (rollo 50 mtrs) | 11.0164 | 50 | m
* | 83732117 | Tubo multicapa alpex-duo XS 32x3 aislado 13mm gris (rollo 50 mtrs) | 13.1733 | 50 | m
| 84916815 | Tapa alpex amarilla con lengüeta 16x2 | 0.35207 | 10 | pza
| 84920815 | Tapa alpex amarilla con lengüeta 20x2 | 0.40371 | 10 | pza
| 84926815 | Tapa alpex amarilla con lengüeta 26x3 | 0.49887 | 5 | pza
| 84932815 | Tapa alpex amarilla con lengüeta 32x3 | 0.7941 | 5 | pza
| 75912114 | Grapa sujección alpex 60MM 12-20MM SIMPLE | 0.55214 | 100 | pza
| 75912116 | Grapa sujección alpex 90MM 12-20MM SIMPLE | 0.68205 | 100 | pza
| 75912115 | Grapa sujección alpex 60MM 12-20MM DOBLE | 0.68205 | 100 | pza
| 75912117 | Grapa sujección alpex 90MM 12-20MM DOBLE | 0.81197 | 100 | pza
* | 76316750 | tubo ff-therm ML5 PROFI 16x2 200m | 2.067 | 200 | m
* | 76316950 | tubo ff-therm ML5 PROFI 16x2 600m | 2.067 | 600 | m
* | 76320450 | tubo ff-therm ML5 PROFI 20x2 100m | 3.0756 | 100 | m
| 82816200 | duo XS codo 90 º PPSU 16-16 | 4.7094 | 10 | pza
| 82820200 | duo XS codo 90 º PPSU 20-20 | 6.041 | 10 | pza
| 82826200 | duo XS codo 90 º PPSU 26-26 | 9.094 | 5 | pza
| 82832200 | duo XS codo 90 º PPSU 32-32 | 12.7316 | 5 | pza
| 8291620201 | duo XS codo latón 90 º 16-16 | 18.8034 | 10 | pza
| 8292020201 | duo XS codo latón 90 º 20-20 | 20.1026 | 10 | pza
| 8292620201 | duo XS codo latón 90 º 26-26 | 23.7607 | 5 | pza
| 8293220201 | duo XS codo latón 90 º 32-32 | 27.5556 | 5 | pza
| 88440200 | Codo alpex L 90º PPSU 40x3,5-40X3,5 | 25.6906 | 3 | pza
| 88450200 | Codo alpex L 90º PPSU 50x4,0-50x4,0 | 35.0769 | 2 | pza
| 88463200 | Codo alpex L 90º PPSU 63x4,5-63x4,5 | 51.0889 | 1 | pza
| 86775200 | Codo alpex L 90º latón 75x5,0-75x5,0 | 221.2444 | 1 | pza
| 82826201 | duo XS codo 45 º PPSU 26-26 | 10.9778 | 5 | pza
| 82832201 | duo XS codo 45 º PPSU 32-32 | 18.9026 | 5 | pza
| 88440201 | Codo alpex L 45º PPSU 40x3,5-40x3,5 | 25.5932 | 3 | pza
| 88450201 | Codo alpex L 45º PPSU 50x4,0-50x4,0 | 32.7709 | 2 | pza
| 88463201 | Codo alpex L 45º PPSU 63x4,5-63x4,5 | 47.1265 | 1 | pza
| 86775201 | Codo alpex L 45º latón 75x4,5-75x4,5 | 221.2444 | 1 | pza
| 75900116 | alpex F50 PROFI puente de tubo 16X2 | 2.5333 | 1 | pza
| 75900120 | alpex F50 PROFI puente de tubo 20X2 | 3.2154 | 1 | pza
| 75900126 | alpex F50 PROFI puente de tubo 26X3 | 6.1709 | 1 | pza
* | 8291678101 | duo XS codo r/macho 16-R3/8 | 0 | 10 | pza
| 8291678201 | duo XS codo r/macho 16-R1/2 | 9.094 | 10 | pza
* | 8291678301 | duo XS codo r/macho 16-R3/4 | 0 | 10 | pza
| 8292078201 | duo XS codo r/macho 20-R1/2 | 8.7863 | 10 | pza
| 8292078301 | duo XS codo r/macho 20-R3/4 | 11.7607 | 10 | pza
| 8292678301 | duo XS codo r/macho 26-R3/4 | 15.2479 | 5 | pza
| 8293278401 | duo XS codo r/macho 32-R1 | 20.547 | 5 | pza
| 86740785 | duo XS codo 90º latón r/macho 40x3,5-1 1/4" | 83.6325 | 3 | pza
| 86750786 | duo XS codo 90º latón r/macho 50x4- 1 1/2" | 82.8855 | 2 | pza
| 8291679201 | duo XS codo salida r/hembra 16-Rp1/2 | 8.2735 | 10 | pza
| 8292079201 | duo XS codo salida r/hembra 20-Rp1/2 | 9.3333 | 10 | pza
| 8292079301 | duo XS codo salida r/hembra 20-Rp3/4 | 12.6496 | 10 | pza
| 8292679301 | duo XS codo salida r/hembra 26-Rp3/4 | 14.2564 | 5 | pza
| 8293279401 | duo XS codo salida r/hembra 32-Rp1 | 27.1453 | 5 | pza
| 82816300 | duo XS te PPSU 16-16-16 | 6.4632 | 10 | pza
| 82820300 | duo XS te PPSU 20-20-20 | 8.2496 | 10 | pza
| 82826300 | duo XS te PPSU 26-26-26 | 13.4137 | 5 | pza
| 82832300 | duo XS te PPSU 32-32-32 | 19.6821 | 5 | pza
| 88440300 | alpex L te PPSU 40x40x40 | 35.5966 | 3 | pza
| 88450300 | alpex L te PPSU 50x50x50 | 49.4325 | 2 | pza
| 88463300 | alpex L te PPSU 63x63x63 | 76.5846 | 1 | pza
| 86775300 | alpex L te latón 75x75x75 | 346.1248 | 1 | pza
| 82816350 | duo XS te red. PPSU 16-20-16 | 7.7624 | 10 | pza
| 82820333 | duo XS te red. PPSU 20-16-16 | 7.4051 | 10 | pza
| 82820330 | duo XS te red. PPSU 20-16-20 | 7.9897 | 10 | pza
| 82820303 | duo XS te red. PPSU 20-20-16 | 7.8274 | 10 | pza
| 82820360 | duo XS te red. PPSU 20-26-20 | 11.0427 | 5 | pza
| 82826335 | duo XS te red. PPSU 26-16-20 | 11.4 | 5 | pza
| 82826330 | duo XS te red. PPSU 26-16-26 | 11.5299 | 5 | pza
| 82826353 | duo XS te red. PPSU 26-20-16 | 12.6991 | 5 | pza
| 82826355 | duo XS te red. PPSU 26-20-20 | 10.6855 | 5 | pza
| 82826350 | duo XS te red. PPSU 26-20-26 | 12.3094 | 5 | pza
| 82826303 | duo XS te red. PPSU 26-26-16 | 12.5043 | 5 | pza
| 82826305 | duo XS te red. PPSU 26-26-20 | 12.6991 | 5 | pza
| 82832330 | duo XS te red. PPSU 32-16-32 | 20.0393 | 5 | pza
| 82832356 | duo XS te red. PPSU 32-20-26 | 20.6564 | 5 | pza
| 82832350 | duo XS te red. PPSU 32-20-32 | 20.9487 | 5 | pza
| 82832366 | duo XS te red. PPSU 32-26-26 | 22.1179 | 5 | pza
| 82832360 | duo XS te red. PPSU 32-26-32 | 21.2085 | 5 | pza
| 82840350 | alpex L te red. 40-20-40 | 30.1402 | 3 | pza
| 82840360 | alpex L te red. 40-26-40 | 32.3162 | 3 | pza
| 82840370 | alpex L te red. 40-32-40 | 34.4598 | 3 | pza
| 82850350 | alpex L te red. 50-20-50 | 38.6171 | 2 | pza
| 82850360 | alpex L te red. 50-26-50 | 39.9487 | 2 | pza
| 82850370 | alpex L te red. 50-32-50 | 40.9556 | 2 | pza
| 88450380 | alpex L te red. 50x40x50 | 56.2205 | 2 | pza
| 82863370 | alpex L te red. 63-32-63 | 53.8496 | 1 | pza
| 88463380 | alpex L te red. 63x40x63 | 66.906 | 1 | pza
| 88463390 | alpex L te red. 63x50x63 | 71.5829 | 1 | pza
| 86775380 | alpex L te red. latón 75x40x75 | 322.0906 | 1 | pza
| 86775390 | alpex L te red. latón 75x50x75 | 331.8991 | 1 | pza
| 8291674201 | duo XS te salida r/hembra 16-Rp1/2-16 | 11.453 | 10 | pza
| 8292074201 | duo XS te salida r/hembra 20-Rp1/2-20 | 14.4274 | 10 | pza
| 8292074301 | duo XS te salida r/hembra 20-Rp3/4-20 | 23.3162 | 10 | pza
| 8292674201 | duo XS te salida r/hembra 26-Rp1/2-26 | 23.5897 | 5 | pza
| 8292674301 | duo XS te salida r/hembra 26-Rp3/4-26 | 22.9744 | 5 | pza
| 8293274201 | duo XS te salida r/hembra 32-Rp1/2-32 | 32.1026 | 5 | pza
| 8293274301 | duo XS te salida r/hembra 32-Rp3/4-32 | 31.2821 | 5 | pza
| 8293274401 | duo XS te salida r/hembra 32-Rp1-32 | 37.7094 | 5 | pza
| 86740742 | alpex L salida r/hembra 40x1/2"x40 | 56.2205 | 3 | pza
| 86740743 | alpex L salida r/hembra 40x1/2"x40 | 68.4974 | 3 | pza
| 86750743 | alpex L salida r/hembra 50x3/4"x50 | 75.7402 | 2 | pza
| 86763744 | alpex L salida r/hembra 63x1"x63 | 139.1385 | 1 | pza
* | 86775744 | alpex L salida r/hembra 75x1"x75 | 318.8103 | 1 | pza
| 8291676101 | duo XS racor salida r/macho16-R3/8 | 0 | 10 | pza
| 8291676201 | duo XS racor salida r/macho16-R1/2 | 5.8462 | 10 | pza
| 8291676301 | duo XS racor salida r/macho16-R3/4 | 8.7521 | 10 | pza
| 8292076201 | duo XS racor salida r/macho20-R1/2 | 9.9145 | 10 | pza
| 8292076301 | duo XS racor salida r/macho20-R3/4 | 8.4786 | 10 | pza
| 8292076401 | duo XS racor salida r/macho20-R1 | 16.4103 | 10 | pza
| 8292676301 | duo XS racor salida r/macho26-R3/4 | 10.8376 | 5 | pza
| 8292676401 | duo XS racor salida r/macho26-R1 | 12.3761 | 5 | pza
| 8293276401 | duo XS racor salida r/macho32-R1 | 14.4615 | 5 | pza
| 8293276501 | duo XS racor salida r/macho32-R1 1/4 | 18.9744 | 5 | pza
| 82816761 | duo XS racor PPSU salida r/macho16-R3/8 | 4.1897 | 10 | pza
| 82816762 | duo XS racor PPSU salida r/macho16-R1/2 | 4.3521 | 10 | pza
| 82816763 | duo XS racor PPSU salida r/macho 16-R3/4 | 5.8786 | 10 | pza
| 82820762 | duo XS racor PPSU salida r/macho 20-R1/2 | 4.7744 | 10 | pza
| 82820763 | duo XS racor PPSU salida r/macho 20-R3/4 | 5.6513 | 10 | pza
| 86740764 | racor alpex L salida r/macho fijo 40x1" | 39.4291 | 3 | pza
| 86740765 | racor alpex L salida r/macho fijo 40x1.1/4" | 32.2838 | 3 | pza
| 86740766 | racor alpex L salida r/macho fijo 40 x 1 1/2" | 61.0598 | 3 | pza
| 86750766 | racor alpex L salida r/macho fijo 50x1.1/2" | 46.3795 | 2 | pza
| 86750768 | racor alpex L salida r/macho fijo 50x2" | 65.4769 | 2 | pza
| 86763768 | racor alpex L salida r/macho fijo 63x2" | 79.4427 | 1 | pza
| 86775769 | racor alpex L salida r/macho fijo 75x21/2" | 179.6393 | 1 | pza
| 8291677201 | duo XS racor salida r/hembra 16-Rp1/2 | 7.9316 | 10 | pza
| 8292077201 | duo XS racor salida r/hembra 20-Rp1/2 | 8.4103 | 10 | pza
| 8292077301 | duo XS racor salida r/hembra 20-Rp3/4 | 12.1709 | 10 | pza
| 8292677301 | duo XS racor salida r/hembra 26-Rp3/4 | 11.0769 | 5 | pza
| 8292677401 | duo XS racor salida r/hembra 26-Rp1 | 13.1624 | 5 | pza
| 8293277401 | duo XS racor salida r/hembra 32-Rp1 | 16.6154 | 5 | pza
| 8293277501 | duo XS racor salida r/hembra 32-Rp1 1/4 | 17.9829 | 5 | pza
| 86740774 | alpex L racor latón s/hembra fijo 40x1" | 40.7607 | 3 | pza
| 86740775 | alpex L racor latón s/hembra fijo 40x1.1/4" | 33.9726 | 3 | pza
| 86750776 | alpex L racor latón s/hembra fijo 50x1.1/2" | 48.1009 | 2 | pza
| 86763778 | alpex L racor latón s/hembra fijo 63x2" | 105.1658 | 1 | pza
| 82816100 | duo XS manguito PPSU 16-16 | 4.3197 | 10 | pza
| 82820100 | duo XS manguito PPSU 20-20 | 5.0991 | 10 | pza
| 82826100 | duo XS manguito PPSU 26-26 | 7.535 | 5 | pza
| 82832100 | duo XS manguito PPSU 32-32 | 11.1402 | 5 | pza
| 88440100 | alpex L manguito PPSU 40x40 | 22.053 | 3 | pza
| 88450100 | alpex L manguito PPSU 50x50 | 29.6205 | 2 | pza
| 88463100 | alpex L manguito PPSU 63x63 | 43.1316 | 1 | pza
| 86775100 | alpex L manguito latón 75x75 | 185.0957 | 1 | pza
| 82820130 | duo XS manguito red. PPSU 20-16 | 4.8393 | 10 | pza
| 82826130 | duo XS manguito red. PPSU 26-16 | 6.3658 | 5 | pza
| 82826150 | duo XS manguito red. PPSU 26-20 | 6.3658 | 5 | pza
| 82832150 | duo XS manguito red. PPSU 32-20 | 11.1077 | 5 | pza
| 82832160 | duo XS manguito red. PPSU 32-26 | 11.3675 | 5 | pza
| 82840160 | alpex L manguito red. 40-26 | 19.4222 | 3 | pza
| 82840170 | alpex L manguito red. 40-32 | 21.5658 | 3 | pza
| 82850170 | alpex L manguito red. 50-32 | 25.9829 | 2 | pza
| 88450180 | alpex L manguito reduc. PPSU 50-40 | 27.8017 | 2 | pza
| 88463180 | alpex L manguito reduc. PPSU 63-40 | 36.506 | 1 | pza
| 88463190 | alpex L manguito reduc. PPSU 63-50 | 39.2991 | 1 | pza
| 86775180 | alpex L manguito reduc. latón 75-40 | 166.5179 | 1 | pza
| 86775190 | alpex L manguito reduc. latón 75-40 | 171.9744 | 1 | pza
| 86775195 | alpex L manguito reduc. latón 75-63 | 177.4632 | 1 | pza
| 86916102 | Manguito reparación alpex F50 PROFI 16-16 MS | 26.9744 | 1 | pza
| 86920102 | Manguito reparación alpex F50 PROFI 20-20 MS | 28.2735 | 1 | pza
| 86926102 | Manguito reparación alpex F50 PROFI 26-26 MS | 38.6325 | 1 | pza
| 86932102 | Manguito reparación alpex F50 PROFI 32-32 MS | 50.5641 | 1 | pza
| 86740102 | Manguito reparación alpex L 40-40 ms | 127.3487 | 1 | pza
| 82816820 | duo XS tapón PPSU 16 | 3.4427 | 10 | pza
| 82820820 | duo XS tapón PPSU 20 | 3.8974 | 10 | pza
| 82826820 | duo XS tapón PPSU 26 | 5.8137 | 5 | pza
| 82832820 | duo XS tapón PPSU 32 | 7.7624 | 5 | pza
| 82816661 | duo XS racord tuerca junta planta PPSU 16-G3/8 | 8.1197 | 10 | pza
| 82816672 | duo XS racord tuerca junta planta PPSU 16-G1/2 | 6.1385 | 10 | pza
| 82816673 | duo XS racord tuerca junta planta PPSU 16-G3/4 | 6.5282 | 10 | pza
| 82820672 | duo XS racord tuerca junta planta PPSU 20-G1/2 | 7.0154 | 10 | pza
| 82820673 | duo XS racord tuerca junta planta PPSU 20-G3/4 | 7.2427 | 10 | pza
* | 8291666101 | duo XS racord tuerca junta planta 16-G3/8 | 0 | 10 | pza
| 8291667201 | duo XS racord tuerca junta planta 16-G1/2 | 8.7521 | 10 | pza
| 8291667301 | duo XS racord tuerca junta planta 16-G3/4 | 9.7778 | 10 | pza
| 8292067301 | duo XS racord tuerca junta planta 20-G3/4 | 11.0427 | 10 | pza
| 8292067401 | duo XS racord tuerca junta planta 20-G1 | 13.6752 | 10 | pza
| 8292667301 | duo XS racord tuerca junta planta 26-G3/4 | 24.3419 | 5 | pza
| 8292667401 | duo XS racord tuerca junta planta 26-G1 | 15.0427 | 5 | pza
| 8292667501 | duo XS racord tuerca junta planta 26-G1 ¼ | 18.8034 | 5 | pza
| 8292667601 | duo XS racord tuerca junta planta 26-G1 ½ | 22.4957 | 5 | pza
| 8293267401 | duo XS racord tuerca junta planta 32-G1 | 27.7607 | 5 | pza
| 8293267501 | duo XS racord tuerca junta planta 32-G1 ¼ | 29.2308 | 5 | pza
| 8293267601 | duo XS racord tuerca junta planta 32-G1 ½ | 36.4444 | 5 | pza
| 86740795 | alpex L racor tuerca unión j/plana 40-1 1/4" G | 58.1692 | 3 | pza
| 86740796 | alpex L racor tuerca unión j/plana 40-1 1/2" G | 58.1692 | 3 | pza
| 86750797 | alpex L racor tuerca unión j/plana 50-1 3/4" G | 105.4581 | 2 | pza
| 86750798 | alpex L racor tuerca unión j/plana 50-2" G | 80.3197 | 2 | pza
| 86763798 | alpex L racor tuerca unión j/plana 63-2" G | 130.3368 | 1 | pza
| 86763799 | alpex L racor tuerca unión j/plana 63-2 3/8" G | 143.3932 | 1 | pza
| 8291627201 | codo unión a rosca de adaptador alpex-duo XS 16-G1/2 | 15.8291 | 10 | pza
| 8291627301 | codo unión a rosca de adaptador alpex-duo XS 16-G3/4 | 17.2308 | 10 | pza
| 8292027301 | codo unión a rosca de adaptador alpex-duo XS 20-G3/4 | 21.8803 | 10 | pza
| 8292627401 | codo unión a rosca de adaptador alpex-duo XS 26 G1 | 43.7265 | 5 | pza
| 85900932 | alpex machon doble 1/2"M - 3/4"M | 8.9316 | 10 | pza
| 85900943 | alpex machon doble3/4"M- 1" M | 18.4154 | 10 | pza
| 85900954 | alpex machon doble1" M- 1 1/4"M | 20.559 | 10 | pza
| 85900988 | alpex machon doble2" M -2 M | 80.5145 | 5 | pza
* | 8291673101 | alpex racor transición 16-12 SST/CU | 0 | 10 | pza
* | 8292073801 | alpex racor transición 20-18 SST/CU | 0 | 10 | pza
* | 8292073201 | alpex racor transición 20-22 SST/CU | 0 | 10 | pza
* | 8292673801 | alpex racor transición 26-22 SST/CU | 0 | 5 | pza
* | 8293273801 | alpex racor transición 32-28 SST/CU | 0 | 5 | pza
* | 8291673701 | alpex racor transición presion 16-12 SST/CU | 0 | 10 | pza
* | 8291673801 | alpex racor transición presion 16-14 SST/CU | 0 | 10 | pza
* | 8291673601 | alpex racor transición presion 16-15 SST/CU | 0 | 10 | pza
* | 8291673901 | alpex racor transición presion 16-16 SST/CU | 0 | 10 | pza
* | 8292073601 | alpex racor transición presion 20-18 SST/CU | 0 | 10 | pza
* | 8292073701 | alpex racor transición presion 20-22 SST/CU | 0 | 10 | pza
* | 8292673601 | alpex racor transición presion 26-22 SST/CU | 0 | 10 | pza
* | 8293273601 | alpex racor transición presion 32-28 SST/CU | 0 | 5 | pza
* | 8292673601 | alpex racor transición presion 16-12 SST/CU | 0 | 5 | pza
* | 8293273601 | alpex racor transición presion 16-12 SST/CU | 0 | 10 | pza
| 8291672001 | duo XS codo montaje pared 35 mm 16-Rp1/2 | 10.0855 | 10 | pza
| 8292072001 | duo XS codo montaje pared 35 mm 20-Rp1/2 | 10.9744 | 10 | pza
| 8292072301 | duo XS codo montaje pared 35 mm 20-Rp3/4 | 14.7009 | 10 | pza
| 8292672001 | duo XS codo montaje pared 35 mm 26-Rp3/4 | 20.9915 | 5 | pza
| 8291672201 | duo XS codo montaje pared 52 mm 16-Rp1/2 | 22.7692 | 10 | pza
| 8291672101 | duo XS codo montaje pared 78 mm 16-Rp1/2 | 18.4957 | 10 | pza
| 8292072101 | duo XS codo montaje pared 78 mm 20-Rp1/2 | 17.0598 | 10 | pza
| 84916315 | alpex junta para codo m/pared 1/2" | 7.9248 | 10 | pza
| 84926315 | alpex junta para codo m/pared 3/4" | 9.6137 | 10 | pza
| 84900315 | alpex base aislante para codo m/pared | 1.4291 | 10 | pza
* | 8291675001 | alpex codo doble montaje paded 35 mm 16-Rp1/2-16 | 0 | 10 | pza
* | 8292075001 | alpex codo doble montaje paded 35 mm 20-Rp1/2-20 | 0 | 10 | pza
* | 8292075101 | alpex codo doble montaje paded 35 mm 20-Rp1/2-16 | 0 | 10 | pza
* | 8292675001 | alpex codo doble montaje paded 35 mm 26-Rp1/2-26 | 0 | 5 | pza
* | 8292675101 | alpex codo doble montaje paded 35 mm 26-Rp1/2 20 | 0 | 5 | pza
| 84900315 | alpex base aislante para codo m/pared | 1.4291 | 5 | pza
| 84901120 | placa acodada PA montaje salidas 84/100/120/150 mm | 16.759 | 1 | pza
* | 84900121 | placa acodada metal montaje salidas 84/100/120/153 mm | 0 | 1 | pza
| 84901118 | placa acodada PA montaje alpex gemini 150mm | 8.7043 | 1 | pza
| 84901116 | Placa plana PA 80/100120/150 montaje codos salida | 8.7692 | 1 | pza
| 84901117 | alpex tornillo repuesto para placa 5x17 | 0.38974 |  | pza
| 84900119 | Placa plana de montaje 1200mm | 20.1692 | 1 | pza
* | 8291675501 | alpex F conexión dual 16-16-R1/2 | 0 | 10 | pza
* | 8292075501 | alpex F conexión dual 20-20-R1/2 | 0 | 10 | pza
* | 8291685101 | alpex racor conexión 16-G1/2 | 0 | 10 | pza
* | 8291685201 | alpex Te conexión 16-G1/2-16 | 0 | 10 | pza
* | 8292085301 | alpex Te conexión 20-G1/2-16 | 0 | 10 | pza
* | 8292085201 | alpex Te conexión 20-G1/2-20 | 0 | 10 | pza
* | 8291685001 | alpex codo 90º conexión 16-G 1/2 | 0 | 10 | pza
* | 8291673401 | alpex codo UP set 24mm R1/2-G3/4-16 | 0 | 10 | pza
* | 8291672701 | alpex codo 24mm R1/2-G3/4-16 | 0 | 10 | pza
* | 8291672801 | alpex codo 40mm R1/2-G3/4-16 | 0 | 10 | pza
* | 8292072701 | alpex codo 24mm R1/2-G3/4-20 | 0 | 10 | pza
| 89516700 | alpex kit de ensamblaje Tipo L | 5.8137 | 1 | pza
* | 8291687001 | alpex pared 16-R1/2 | 0 | 10 | pza
| 89500502 | Colector eurocono Rp1-2xG3/4 R1 MS | 30.9521 | 1 | pza
| 89500503 | Colector eurocono Rp1-3xG3/4 R1 MS | 55.7009 | 1 | pza
| 89500515 | Tapón rosca macho alpex Rp1 MS | 8.3145 | 10 | pza
| 74816103 | Adaptador eurocono 16 alpex L 16 G3/4 MS | 5.4564 | 10 | pza
| 74820103 | Adaptador eurocono 20 alpex L 16 G3/4 MS | 5.6838 | 10 | pza
| 8291671001 | duo XS manguito conexíon prensado eurocono 16-G3/4 | 9.9145 | 10 | pza
| 8292071001 | duo XS manguito conexíon prensado eurocono 20-G3/4 | 13.9829 | 10 | pza
| 72800712 | Conexion alpex para unión a rosca R1/2-G3/4 MS | 3.6376 | 10 | pza
| 72800100 | Machón doble alpex G3/4-G3/4 | 6.4957 | 10 | pza
| 75900401 | alpex bloque conexión radiadores 260 mm-16 | 32.7709 | 1 | pza
| 75900402 | alpex bloque conexión radiadores 310 mm-16 | 38.9094 | 1 | pza
* | 82916754 | alpex conexión a radiador block SST 16-15 | 0 | 1 | pza
| 82916733 | alpex conexión a radiador doblada CU 16-15 330mm | 20.6496 | 1 | pza
* | 82916732 | alpex conexión a radiador doblada SST 16-15 SST 330 mm | 0 | 1 | pza
* | 82920731 | alpex conexión a radiador doblada SST 20-15 SST 330 mm | 0 | 1 | pza
| 82916753 | alpex Te conexión a radiador CU 16-15 330 mm | 25.6068 | 10 | pza
* | 82916752 | alpex Te conexión a radiador SST 16-15 SST 330 mm | 0 | 10 | pza
* | 82920752 | alpex Te conexión a radiador SST 20-15 330 mm | 0 | 10 | pza
| 85900100 | alpex kit de absorción de ruido para conexión radiador | 13.4462 | 10 | pza
* | 85900300 | alpex caja aislamiento para Te 16-20 mm | 0 | 10 | pza
* | 82916399 | alpex Te de cruce 16-16-16 | 0 | 10 | pza
* | 82920338 | alpex Te de cruce 20-16-16 | 0 | 10 | pza
* | 82920339 | alpex Te de cruce 20-16-20 | 0 | 10 | pza
* | 82920358 | alpex te de cruce 20-20-16 | 0 | 10 | pza
* | 82920359 | alpex te de cruce 20-20-20 | 0 | 10 | pza
| 75914800 | alpex roseta doble blanco antique 35-55 mm 14 | 2.6308 | 10 | pza
| 75915800 | alpex roseta doble blanco antique 35-55 mm 15 | 2.9231 | 10 | pza
| 75916800 | alpex roseta doble blanco antique 35-55 mm 16 | 2.9231 | 10 | pza
| 75918800 | alpex roseta doble blanco antique 35-55 mm 20 | 2.9231 | 10 | pza
| 72900802 | alpex roseta doble ajustable blanco antique 35-55 mm 26 | 4.5128 | 10 | pza
| 75915805 | alpex roseta simple blanco antique 15 | 1.6239 | 10 | pza
| 75916805 | alpex roseta simple blanco antique 16 | 1.0718 | 10 | pza
| 75920805 | alpex roseta simple blanco antique 20 | 2.7282 | 10 | pza
| 72900801 | alpex roseta simple blanco antique 26 | 1.6752 | 5 | pza
| 72900216 | alpex cubierta tubo blanco antiguo 26x200mm | 4.2393 | 5 | pza
* | 82916705 | alpex set de conexión radidador 16-G12-16 | 0 | 10 | pza
* | 82916702 | alpex set de conexión radidador 16-G12-20 | 0 | 10 | pza
* | 82920702 | alpex set de conexión radidador 20-G12-16 | 0 | 10 | pza
* | 82920705 | alpex set de conexión radidador 20-G12-20 | 0 | 10 | pza
* | 82916706 | alpex set de conexión radidador 16-G12-tapón | 0 | 10 | pza
* | 82916704 | alpex set de conexión radidador tapón-G12-16 | 0 | 10 | pza
| 74815200 | alpex codo c/valvula G1/2-15CU | 24.0991 | 10 | pza
| 82916505 | duo XS repuesto casquillo acero 16 | 2.4615 | 10 | pza
| 82920505 | duo XS repuesto casquillo acero 20 | 2.4615 | 10 | pza
| 82926505 | duo XS repuesto casquillo acero 26 | 2.4615 | 5 | pza
| 82932505 | duo XS repuesto casquillo acero 32 | 4.7863 | 5 | pza
| 86740505 | alpex L repuesto casquillo acero 40 | 11.2376 | 5 | pza
| 86750505 | alpex L repuesto casquillo acero 50 | 14.4855 | 5 | pza
| 86763505 | alpex L repuesto casquillo acero 63 | 18.7726 | 5 | pza
| 86775505 | alpex L repuesto casquillo acero 75 | 26.0803 | 5 | pza
| 88316200 | alpex-plus codo 90º PPSU 16-16 | 7.1128 | 10 | pza
| 88320200 | alpex-plus codo 90º PPSU 20-20 | 8.2496 | 10 | pza
| 88326200 | alpex-plus codo 90º PPSU 26-26 | 12.9915 | 5 | pza
| 87316880 | alpex-plus codo 90º PPSU 16x16 inserción piezas | 13.6735 | 10 | pza
| 87320880 | alpex-plus codo 90º PPSU 20x20 inserción piezas | 17.9282 | 10 | pza
| 87316782 | alpex-plus codo salida rosca macho 16 - R 1/2" | 10.588 | 10 | pza
| 87320782 | alpex-plus codo salida rosca macho 20 - R 1/2" | 19.7145 | 10 | pza
| 87320783 | alpex-plus codo salida rosca macho 20 - R 3/4" | 21.1436 | 10 | pza
| 87326783 | alpex-plus codo salida rosca macho 26 - R 3/4" | 23.7094 | 5 | pza
| 87316792 | alpex-plus codo salida rosca hembra 16 - Rp 1/2" | 9.4838 | 10 | pza
| 87320792 | alpex-plus codo salida rosca hembra 20 - Rp 1/2" | 13.4137 | 10 | pza
| 87320793 | alpex-plus codo salida rosca hembra 20 - Rp 3/4" | 14.5179 | 10 | pza
| 87326793 | alpex-plus codo salida rosca hembra26 - 3/4" FT | 23.4496 | 5 | pza
| 88316300 | alpex-plus Te PPSU 16-16-16 | 9.906 | 10 | pza
| 88320300 | alpex-plus Te PPSU 20-20-20 | 12.147 | 10 | pza
| 88326300 | alpex-plus Te PPSU 26-26-26 | 17.7009 | 5 | pza
| 88320333 | alpex-plus Te PPSU 20-16-16 | 13.0239 | 10 | pza
| 88320330 | alpex-plus Te PPSU 20-16-20 | 13.0239 | 10 | pza
| 88320303 | alpex-plus Te PPSU 20-20-16 | 13.1538 | 10 | pza
| 88326335 | alpex-plus Te PPSU 26 - 16 - 20 | 17.8308 | 5 | pza
| 88326330 | alpex-plus Te PPSU 26 - 16 - 26 | 18.2855 | 5 | pza
| 88326355 | alpex-plus Te PPSU 26 - 20 - 20 | 18.1231 | 5 | pza
| 88326350 | alpex-plus Te PPSU 26 - 20 - 26 | 18.4479 | 5 | pza
| 87316742 | alpex-plus TE rosca hembra 16 - 1/2" Rp - 16 | 16.9863 | 10 | pza
| 87320742 | alpex-plus TE rosca hembra 20- 1/2" Rp - 20 | 19.3573 | 10 | pza
| 87320743 | alpex-plus TE rosca hembra 20- 3/4" Rp - 20 | 21.6308 | 10 | pza
| 87326743 | alpex-plus TE rosca hembra26 - 3/4" Rp - 26 | 31.8615 | 5 | pza
| 87316762 | alpex-plus racor latón macho fijo 16 - R 1/2" | 6.7556 | 10 | pza
| 87320762 | alpex-plus racor latón macho fijo 20 - R 1/2" | 9.1265 | 10 | pza
| 87320763 | alpex-plus racor latón macho fijo 20 - R 3/4" | 9.4838 | 10 | pza
| 87326763 | alpex-plus racor latón macho fijo 26 - 3/4" MT | 15.1675 | 5 | pza
| 87326764 | alpex-plus racor latón macho fijo 26 - 1" MT | 17.9607 | 5 | pza
| 88316762 | alpex-plus racor PPSU fijo 16 - 1/2" MT | 6.6256 | 10 | pza
| 88320762 | alpex-plus racor PPSU macho fijo 20 - 1/2" MT | 7.6325 | 10 | pza
| 88320763 | alpex-plus racor PPSU macho fijo 20 - 3/4" MT | 8.0222 | 10 | pza
| 87316772 | alpex-plus racor latón hembra fijo 16 - Rp 1/2" | 7.6 | 10 | pza
| 87320772 | alpex-plus racor latón hembra fijo 20 - Rp 1/2" | 12.0171 | 10 | pza
| 87320773 | alpex-plus racor latón hembra fijo 20 - Rp 3/4" | 11.5299 | 10 | pza
| 87326773 | alpex-plus racor latón hembra fijo 26 - 3/4" FT | 19.065 | 5 | pza
| 87326774 | alpex-plus racor latón hembra fijo 26 - 1" FT | 21.6308 | 5 | pza
| 88316100 | alpex-plus manguito PPSU 16-16 | 6.8205 | 10 | pza
| 88320100 | alpex-plus manguito PPSU 20-20 | 7.1128 | 10 | pza
| 88326100 | alpex-plus manguito PPSU 26-26 | 13.5436 | 5 | pza
| 88320130 | alpex-plus manguito reductor PPSU 20-16 | 7.1128 | 10 | pza
| 88326130 | alpex-plus manguito reductor PPSU 26-16 | 9.4513 | 5 | pza
| 88326150 | alpex-plus manguito reductor PPSU 26-20 | 11.5299 | 5 | pza
| 88316820 | alpex-plus tapon PPSU 16 | 4.4821 | 10 | pza
| 87316661 | alpex-plus racor tuerca union junta plana 16-G3/8" | 10.9453 | 10 | pza
| 87316672 | alpex-plus racor tuerca union junta plana 16-G1/2" | 10.9778 | 10 | pza
| 87316673 | alpex-plus racor tuerca union junta plana 16-3/4" FT | 10.9778 | 10 | pza
| 87320672 | alpex-plus racor tuerca union junta plana 20-1/2" FT | 12.3744 | 10 | pza
| 87320673 | alpex-plus racor tuerca union junta plana 20-G3/4" | 13.0564 | 10 | pza
| 87326674 | alpex-plus racor tuerca union junta plana 26-1" FT | 20.3966 | 5 | pza
| 85900932 | alpex machon doble 1/2"M - 3/4"M | 8.9316 | 10 | pza
| 85900943 | alpex machon doble3/4"M- 1" M | 18.4154 | 10 | pza
| 88316710 | alpex-plus accesorio con eurocono 16-3/4" FT | 8.6718 | 10 | pza
| 87316736 | alpex-plus adaptor a tubo metalico 16x15 | 10.8479 | 10 | pza
| 87320737 | alpex-plus adaptor a tubo metalico 20x22 | 14.5504 | 10 | pza
| 87326736 | alpex-plus adaptor a tubo metalico 26x22 | 18.8376 | 5 | pza
| 87316720 | alpex-plus codo con brida 35mm 16-Rp 1/2" | 11.6274 | 10 | pza
| 87320720 | alpex-plus codo con brida 35mm 20-Rp 1/2" | 25.041 | 10 | pza
| 87320723 | alpex-plus codo con brida 35mm 20-Rp 3/4" | 26.4701 | 10 | pza
| 84916315 | alpex junta para codo m/pared 1/2" | 7.9248 | 10 | pza
| 84926315 | alpex junta para codo m/pared 3/4" | 9.6137 | 10 | pza
| 87316749 | alpex-plus codo doble con brida 35mm 16-Rp1/2-16 | 49.1402 | 10 | pza
| 87320749 | alpex-plus codo doble con brida 35mm 20-Rp1/2-20 | 56.5778 | 10 | pza
| 84916316 | alpex junta codo m/pared doble 35mm 1/2" | 9.1915 | 10 | pza
| 84900315 | alpex base aislante para codo m/pared | 1.4291 | 10 | pza
| 87316724 | alpex-plus codo para cisternas empotradas 16 1/2" | 22.8 | 10 | pza
| 89516707 | alpex juego montaje tipo obra seca | 7.535 | 10 | pza
| 89516706 | alpex juego montaje tipo empotrado | 6.2684 | 10 | pza
| 87316850 | alpex-plus codo para cisternas Geberit emp. 16 1/2 | 22.1504 | 10 | pza
| 87316733 | alpex conexión radiador doblasa 16-15 CU -330 mm | 22.9949 | 10 | pza
| 88316900 | herramienta para separar piezas 16mm | 31.3162 | 1 | pza
| 88320900 | herramienta para separar piezas 20mm | 29.9487 | 1 | pza
| 79016600 | Mordaza fija perfíl "F" DIAM. 16 mm | 140.4444 | 1 | pza
| 79020600 | Mordaza fija perfíl "F" DIAM. 20 mm | 140.4444 | 1 | pza
| 79026600 | Mordaza fija perfíl "F" DIAM. 26 mm | 146.0513 | 1 | pza
| 79032600 | Mordaza fija perfíl "F" DIAM. 32 mm | 157.0598 | 1 | pza
| 79040500 | Mordaza fija perfíl "F" DIAM. 40 | 249.6239 | 1 | pza
| 79050500 | Mordaza fija perfíl "F" DIAM. 50 | 298.7009 | 1 | pza
| 79063500 | Mordaza fija perfíl "F" DIAM. 63 | 560.9573 | 1 | pza
| 79075500 | Mordaza fija perfíl "F" DIAM. 75 | 1435.4359 | 1 | pza
| 79016620 | Mordaza fija mini perfíl "F" DIAM 16 mm | 143.0427 | 1 | pza
| 79020620 | Mordaza fija mini perfíl "F" DIAM. 20 mm | 143.0427 | 1 | pza
| 79026620 | Mordaza fija mini perfíl "F" DIAM. 26 mm | 145.3846 | 1 | pza
| 79032620 | Mordaza fija mini perfíl "F" DIAM. 32 mm | 157.0085 | 1 | pza
| 79040620 | Mordaza fija mini perfíl "F" DIAM. 40 | 243.1795 | 1 | pza
| 79002208 | alpex ayuda instalacion escariador 14-75 | 18.8051 | 1 | pza
| 79002211 | alpex calibrador escariador multiple diam. 16-20 | 59.5171 | 1 | pza
| 79002213 | alpex calibrador escariador multiple 16/20/26/32 i/e | 64.7462 | 1 | pza
| 79040218 | Calibrador escariador DIAM. 40 | 40.241 | 1 | pza
| 79050218 | Calibrador escariador DIAM. 50 | 51.1701 | 1 | pza
| 79063218 | Calibrador escariador DIAM. 63 | 65.9479 | 1 | pza
| 79075218 | Calibrador escariador DIAM. 75 | 111.8077 | 1 | pza
| 79002250 | alpex maleta Calibrador escariador DIAM.16-32 mm | 128.3718 | 1 | pza
| 79016250 | alpex cuerpo Calibrador escariador DIAM.16 mm | 23.8718 | 1 | pza
| 79032250 | alpex cuerpo Calibrador escariador DIAM 32 mm | 32.0077 | 1 | pza
| 79020250 | alpex cuerpo Calibrador escariador DIAM 20 mm | 23.8718 | 1 | pza
| 79026250 | alpex cuerpo Calibrador escariador DIAM 26 mm | 25.4795 | 1 | pza
| 79000251 | alpex empuñadura calibrador escariador multiple | 13.8521 | 1 | pza
| 79000306 | alpex set de herramientas con caja | 760.4103 | 1 | pza
| 79000307 | alpex caja herramientas vacía | 110.9231 | 1 | pza
| 79000225 | CORTATUBO MANUAL TUBO 14-40 | 26.535 | 1 | pza
| 79000228 | CORTATUBO 14-75MM | 126.212 | 1 | pza
| 79000227 | CUCHILLA PARA CORTATUBO | 5.3103 | 1 | pza
| 79000229 | CUCHILLA REPUESTO PARA CORTATUBO 75MM | 12.6179 | 1 | pza
| 79000223 | CORTATUBO MANUAL TUBO 12-20 | 74.6359 | 1 | pza
| 79000320 | alpex tijeras cortatubo K 12-20 mm | 82.5932 | 1 | pza
| 79000221 | alpex repuesto cuchilla cortatubo | 15.9308 | 1 | pza
| 79000222 | alpex repuesto cuchilla cortatubo | 35.3043 | 1 | pza
| 79000322 | alpex repuestocuchilla tijeras K | 35.3043 | 1 | pza
| 79116850 | alpex muelle externo DIAM. 16 | 31.6017 | 1 | pza
| 79120850 | alpex muelle externo DIAM. 20 | 38.2598 | 1 | pza
| 79116640 | alpex muelle interno DIAM. 16 | 24.0991 | 1 | pza
| 79120640 | alpex muelle interno DIAM. 20 | 28.9385 | 1 | pza
| 79100630 | set de curvatubos 16-20mm | 408.8085 | 1 | pza
| 79200810 | desenrollador de tubo 3 brazos alpex | 381.0068 | 1 | pza
| 79200810 | DESENROLLADOR COMPACTO | 381.0068 | 1 | pza
| 79200900 | CARRETILLA DESENRROLLADORA TUBO 14-32 | 552.3316 | 1 | pza
| 79116001 | alpex tapón prueba tubo 16x2 recuperable | 15.135 | 10 | pza
| 79120001 | alpex tapón prueba tubo 20x2 recuperable | 16.1094 | 10 | pza
| 79116000 | alpex tapón prueba tubo 16x2 c/purgador | 63.788 | 10 | pza
| 79120000 | alpex tapón prueba tubo 20x2 c/purgador | 64.3402 | 10 | pza
| 79126000 | alpex tapón prueba tubo 26x3 c/purgador | 66.9385 | 5 | pza
| 79132000 | alpex tapón prueba tubo 32x3 c/purgador | 71.1932 | 5 | pza
| 79000525 | Rems prensadora Akku ACC li/on basic pack 10-108mm | 1532.0855 | 1 | pza
| 79000530 | Rems prensadora mini press ACC set 16-32mm | 2040.3248 | 1 | pza
| 79200701 | ENDEREZADORA DE TUBOS DE 14 A 26 MM | 500 | 1 | pza
| 78313202 | conducto profi-air tunnel gris 32x52mm - rollo 20m | 15.18 | 20 | m
* | 78313201 | conducto profi-air tunnel gris 132x52mm barra 3 m | 28.19 | 12 | m
| 78313210 | elemento de conexion profi-air tunnel 132x52mm | 5.65 | 10 | pza
| 78313222 | elemento de conexión profi-air tunnel girado 180º | 7.89 | 2 | pza
| 78313213 | pinza de fijación profi-air tunnel 132x52 mm | 2.37 | 10 | pza
| 78313240 | codo 90º vertical profi-air tunnel 132x52mm | 12.23 | 1 | pza
| 78313241 | codo 90º horizontal profi-air tunnel 132x52mm | 8.75 | 1 | pza
| 78313270 | tapa profi-air tunnel 132x52mm | 5.18 | 5 | pza
| 78313286 | caja de difusor de aire 90º profi-air tunnel | 28.16 | 1 | pza
| 78300086 | extensión profi-air para caja de difusor aire 90º | 25.47 | 1 | pza
| 78300007 | regulador profi-air para caja de difusor de aire | 23.3 | 1 | pza
| 78313280 | difusor de aire 90º profi-air tunnel 132x52mm - DN | 27.61 | 1 | pza
| 78313282 | difusor de aire 90º profi-air tunnel 2x132x52mm - | 31.57 | 1 | pza
| 78313281 | difusor de aire recto profi-air tunnel 132x52mm - | 22.6 | 1 | pza
| 78363805 | conducto profi-air classic gris DN63 en rollo - 50 | 4.25 | 50 | m
| 78375805 | conducto profi-air classic gris DN75 en rollo - 50 | 4.41 | 50 | m
| 78390805 | conducto profi-air classic gris DN90 en rollo - 50 | 5.85 | 50 | m
| 78363705 | conducto profi-air classic negro DN63 en rollo -50 | 3.49 | 50 | m
| 78375505 | conducto profi-air classic negro DN75 en rollo -50 | 4.14 | 50 | m
| 78390505 | conducto profi-air classic negro DN90 en rollo -50 | 5.39 | 50 | m
| 78363375 | junta de estanqueidad profi-air classic DN63 | 1.79 | 10 | pza
| 78375375 | junta de estanqueidad profi-air classic DN75 | 1.98 | 10 | pza
| 78390375 | junta de estanqueidad profi-air classic DN90 | 2.18 | 10 | pza
| 78363341 | codo 90º profi-air DN63 | 27.01 | 1 | pza
| 78375341 | codo 90º profi-air DN75 | 18.13 | 1 | pza
| 78390341 | codo 90º profi-air DN90 | 20.66 | 1 | pza
| 78363310 | manguito profi-air recto DN63 | 6.55 | 1 | pza
| 78375310 | manguito profi-air recto DN75 | 5.91 | 1 | pza
| 78390310 | manguito profi-air recto DN90 | 7.89 | 1 | pza
| 78363371 | Tapa profi-air classic DN63 | 3.99 | 5 | pza
| 78375371 | Tapa profi-air classic DN 75 | 4.12 | 5 | pza
| 78390371 | Tapa profi-air classic DN 90 | 4.76 | 5 | pza
| 78300386 | Caja de difusor de aire 90º profi-air classic | 34.19 | 1 | pza
| 78300086 | Extensión profi-air para caja difusor de aire 90º | 25.47 | 1 | pza
| 78300007 | Regulador profi-air para caja de difusor de aire | 23.3 | 1 | pza
| 78363381 | difusor aire 90ºplus profi-air classic DN125-3xDN63 | 52.44 | 1 | pza
| 78363382 | difusor aire 90ºplus profi-air classic DN125-3xDN63 | 47.31 | 1 | pza
| 78375381 | difusor aire 90ºplus profi-air classic DN125-2xDN75 | 39.42 | 1 | pza
| 78390381 | difusor aire 90ºplus profi-air classic DN125 2xDN90 | 53.21 | 1 | pza
| 78375382 | difusor aire 90ºplus profi-air classic DN125 2xDN75 | 39.77 | 1 | pza
| 78390382 | difusor aire 90ºplus profi-air classic DN125 2xDN90 | 49.32 | 1 | pza
| 78312086 | Extensión prof-air classic para difusor aire plus | 19.79 | 1 | pza
| 78300081 | tapa encofrado hormigón profi-air classic DN125 | 8.72 | 1 | pza
| 78390330 | adaptador profi-air classic DN 90 - 2x DN 63 | 34.16 | 1 | pza
| 78313223 | adaptador profi-air tunnel/classic 132x52mm DN75 | 15.87 | 1 | pza
| 78313224 | adaptador profi-air tunnel/classic 132x52mm DN90 | 13.83 | 1 | pza
| 78313225 | adaptador profi-air tunnel/classic 132x52mm acces | 18.84 | 1 | pza
| 78313226 | codo adaptador 90º profi-air 132x52mm - cond DN75 | 13.86 | 1 | pza
| 78313227 | codo adaptador 90º profi-air 132x52mm - cond DN90 | 12.61 | 1 | pza
| 78316401 | profi-air conducto canal oval profi-air bco barra | 23.46 | 4 | m
| 78316410 | elemento de conexion de canal oval profi-air | 6.84 | 5 | pza
| 78316440 | codo 90º vertical canal oval profi-air 163x68mm | 15.8 | 1 | pza
| 78316441 | codo 90º horizontal canal oval profi-air 163x68m | 19.92 | 1 | pza
| 78316424 | canal oval profi-air adaptador DN160 2x163x68mm | 29.59 | 1 | pza
| 78316425 | canal oval profi-air adaptador DN125 163x68mm | 22.7 | 1 | pza
| 78316060 | Te profi-air DN160 163x68mm | 17.97 | 1 | pza
| 78312102 | conducto profi-air ISO plus DN125 | 55.19 | 6 | m
| 78316102 | conducto profi-air ISO plus DN160 | 61.13 | 4 | m
| 78312141 | codo 90º profi-air ISO plus DN125 | 43.38 | 4 | pza
| 78316141 | codo 90º profi-air ISO plus DN160 | 47.31 | 3 | pza
| 78312142 | codo 45º profi-air ISO plus DN125 | 39.9 | 4 | pza
| 78316142 | codo 45º profi-air ISO plus DN160 | 44.53 | 3 | pza
| 78312111 | manguito profi-air ISO DN125 | 15.8 | 6 | pza
| 78316111 | manguito profi-air ISO DN160 | 18.74 | 6 | pza
| 78312121 | reducción profi-air ISO plus DN160 - DN125 | 28.38 | 2 | pza
| 78316121 | reducción profi-air ISO plus DN180 - DN160 | 29.59 | 2 | pza
| 78312112 | soporte profi-air ISO plus | 14.05 | 1 | pza
| 90012700 | Isoflex profi-air DN127, 25mm aislante, longitud: | 5.85 | 10 | m
| 90016000 | Isoflex profi-air DN160, 25mm aislante, longitud: | 6.32 | 10 | m
| 78312101 | conducto profi-air isopipe DN125 | 48.88 | 10 | m
| 78312140 | codo 90º profi-air iso DN125 | 38.4 | 4 | pza
| 78312110 | manguito profi-air ISO DN125 | 13.89 | 3 | pza
| 78316110 | manguito profi-air ISO manguito DN160 | 16.6 | 6 | pza
| 78312120 | reducción profi-air ISO DN160 - DN125 | 25.2 | 3 | pza
| 78316120 | reducción profi-air ISO DN180 - DN160 | 28.1 | 3 | pza
| 78316007 | colector plano profi-air 6 conexiones 6 x DN 63-90 | 169.55 | 1 | pza
| 78316073 | set encofrado de hormigón profi-air DN 160 | 78.87 | 1 | pza
| 78316060 | profi-air Te profi-air 163x68mm DN160 | 17.97 | 1 | pza
| 78316072 | profi-air manguito recto conexion profi-air DN160 | 13 | 1 | pza
| 78316071 | profi-air tapa para revisiones profi-air DN160 | 13 | 1 | pza
| 78313005 | colector plano profi-air tunnel gris 5x132x52mm - | 118.26 | 1 | pza
| 78313299 | elemento regulador profi-air tunnel 132x52mm | 7.09 | 1 | pza
| 78316006 | colector plus profi-air classic DN160 - 5 x DN 63- | 351.83 | 1 | pza
| 78316011 | colector plus profi-air classic DN160 -10xDN 63 - | 434.62 | 1 | pza
| 78318016 | colector plus profi-air classic DN180 - 15xDN 63-9 | 558.84 | 1 | pza
| 78363321 | manguito recto de conexión profi-air classic DN63 | 5.94 | 1 | pza
| 78375321 | manguito recto de conexión profi-air classic DN75 | 6.13 | 1 | pza
| 78390321 | manguito recto de conexión profi-air classic DN90 | 6.29 | 1 | pza
| 78300321 | tapa de conexion de bayoneta profi-air | 2.56 | 4 | pza
| 78300005 | regulador DN 63 - 90 profi-air | 18.33 | 1 | pza
| 78300015 | regulador de caudal aire cte. profi-air 15 m3/h | 45.36 | 1 | pza
| 78300002 | regulador de caudal aire cte. profi-air 20-50m3/h | 49.32 | 1 | pza
| 78300001 | amplificador de caudal profi-air | 31.57 | 1 | pza
| 78300670 | starline rejilla diseño HORIZON vidrio White Pure | 227.89 | 1 | pza
| 78300671 | starline rejilla diseño HORIZON vidrio Powder Blue | 227.89 | 1 | pza
| 78300672 | starline rejilla diseño HORIZON vidrio Light Brown | 227.89 | 1 | pza
| 78300673 | starline rejilla diseño HORIZON vidrio Black & Whi | 272.13 | 1 | pza
| 78300675 | starline rejilla diseño STRIPES vidrio Satin White | 298.27 | 1 | pza
| 78300676 | starline rejilla diseño STRIPES vidrio Satin Black | 298.27 | 1 | pza
| 78300677 | starline rejilla diseño CROSS vidrio Satin White P | 331.78 | 1 | pza
| 78312677 | starline rejilla diseño CROSS vidrio CIRCLE Satin | 244.65 | 1 | pza
| 78300678 | starline rejilla diseño CROSS vidrio Satin Bronze | 331.78 | 1 | pza
| 78312678 | starline rejilla diseño CROSS vidrio CIRCLE Satin | 244.65 | 1 | pza
| 78300679 | starline rejilla diseño CROSS vidrio Blue-Gray | 398.81 | 1 | pza
| 78312679 | starline rejilla diseño CROSS vidrio CIRCLE Blue-G | 293.26 | 1 | pza
| 78312670 | starline rejilla diseño TWIST COMPACT vidrio White | 219.85 | 1 | pza
| 78312671 | starline rejilla diseño TWIST COMPACT vidrio Powde | 219.85 | 1 | pza
| 78312673 | starline rejilla diseño TWIST COMPACT vidrio Black | 241.3 | 1 | pza
| 78312676 | starline rejilla diseño TWIST COMPACT vidrio Satin | 224.54 | 1 | pza
| 78312672 | starline rejilla diseño TWIST CIRCLE vidrio Light | 227.89 | 1 | pza
| 78312674 | starline rejilla diseño TWIST CIRCLE vidrio Black | 241.3 | 1 | pza
| 78312675 | starline rejilla diseño TWIST CIRCLE vidrio Satin | 227.89 | 1 | pza
| 78300661 | starline rejilla diseño SHAPE STYLE, cristal white | 163.64 | 1 | pza
| 78312661 | starline rejilla diseño SHAPE CIRCLE, cristal whit | 128.31 | 1 | pza
| 78300660 | starline rejilla diseño SHAPE BUSINESS cristal whi | 145.9 | 1 | pza
| 78312660 | starline rejilla diseño SHAPE COMPACT cristal whit | 121.29 | 1 | pza
| 78300662 | starline rejilla diseño LINE, blanco (RAL 9016) | 81.81 | 1 | pza
| 78312662 | starline rejilla diseño LINE COMPACT bco (RAL 9016 | 67.38 | 1 | pza
| 78300663 | starline rejilla diseño LINE, acero inox. pulido | 90.68 | 1 | pza
| 78312663 | starline rejilla diseño LINE COMPACT, acero inox. | 67.03 | 1 | pza
| 78300664 | starline rejilla diseño PYRAMID, bco. (RAL 9016) | 99.78 | 1 | pza
| 78312664 | starline rejilla diseño PYRAMID COMPACT, blanco | 73.32 | 1 | pza
| 78300665 | starline rejilla diseño PYRAMID, bronce oxidado | 105.46 | 1 | pza
| 78312665 | starline rejilla diseño PYRAMID CMPCT, bronce oxid | 77.34 | 1 | pza
| 78300666 | starline rejilla diseño AVANTGARDE, blanco | 102.52 | 1 | pza
| 78312666 | starline rejilla diseño AVANTGARDE COMPACT, blanco | 83.69 | 1 | pza
| 78300667 | starline rejilla diseño AVANTGARDE, acero inox. pu | 118.26 | 1 | pza
| 78312667 | starline rejilla diseño AVANTGARDE COMPACT aco ino | 75.2 | 1 | pza
| 78300668 | starline rejilla diseño FLORA, blanco (RAL 9016) | 145.9 | 1 | pza
| 78312668 | starline rejilla diseño FLORA COMPACT, blanco | 83.69 | 1 | pza
| 78300669 | starline rejilla diseño FLORA, gris antracita | 151.84 | 1 | pza
| 78312669 | starline rejilla diseño FLORA COMPACT, gris antrac | 91.13 | 1 | pza
| 78300695 | Marco de montaje starline plus | 29.18 | 1 | pza
| 78312695 | Marco de montaje starline COMPACT plus | 18.13 | 1 | pza
| 78300699 | Marco de montaje starline para suelo | 129.05 | 1 | pza
| 78312001 | regulador starline COMPACT negro DN125 | 8.85 | 1 | pza
| 78300692 | filtro STARLINE negro | 5.94 | 5 | pza
| 78312692 | filtro STARLINE COMPACT negro | 5.94 | 5 | pza
| 78300693 | filtro de grasas STARLINE plateado | 40.64 | 1 | pza
| 78312693 | filtro de grasas STARLINE COMPACT plateado | 45.36 | 1 | pza
| 78312620 | válvula disco extracción profi-air blanca DN125 | 37.48 | 1 | pza
| 78312610 | válvula disco admisión aire profi-air blanca DN125 | 57.17 | 1 | pza
| 78312630 | válvula admisión/extracción aire profi-air blanca | 13.86 | 1 | pza
| 78312650 | filtro profi-air DN125 | 11.85 | 5 | pza
| 78312172 | rejilla combinada profi-air horizontal DN125 | 721.43 | 1 | pza
| 78316172 | rejilla combinada profi-air horizontal DN160 | 780.64 | 1 | pza
| 78312173 | rejilla combinada profi-air vertical DN125 | 697.81 | 1 | pza
| 78316173 | rejilla combinada profi-air vertical DN160 | 745.11 | 1 | pza
| 78312174 | rejilla de pared externa profi-air DN 125 a/inoxid | 241.94 | 1 | pza
| 78316174 | rejilla de pared externa profi-air DN 160 a/inoxid | 215.45 | 1 | pza
| 78318174 | rejilla de pared externa profi-air DN 180 a/inoxi |  | 1 | #REF!
| 78312176 | rejilla de pared externa profi-air DN 125 a/blan | 161.67 | 1 | pza
| 78316176 | rejilla pared externa profi-air DN 160 a/blanco | 177.4 | 1 | pza
| 78300175 | sombrero para tejado profi-air negro DN160 / 180 | 264.15 | 1 | pza
| 78316180 | profi-air salida tejado plano profi-air DN160/180 | 47.31 | 1 | pza
| 78316184 | salida para tejado profi-air flex 25-55º | 283.21 | 1 | pza
| 79000270 | cuchillo de montaje profi-air con hoja de gancho | 23.23 | 1 | pza
| 79000801 | set de limpieza profi-air classic Sawi c/cables | 2520.93 | 1 | pza
| 79000802 | set de limpieza profi-air classic SaWi sin cable | 1106.91 | 1 | pza
| 79000803 | set de limpieza profi-air classic SaWi sin cable | 1106.91 | 1 | pza
| 79000811 | set de limpieza profi-air classic/tunnel SaWi | 2236.25 | 1 | pza
| 79000812 | set de limpieza profi-air classic/tunnel SaWi | 2055.56 | 1 | pza
| 79000804 | bayetas profi-air classic para set limpieza DN 63 | 4.62 | 1 | pza
| 79000805 | bayetas profi-air classic para set limpieza DN 75 | 6.02 | 1 | pza
| 79000814 | bayetas profi-air classic para set limpieza DN 90 | 7.54 | 1 | pza
| 79000806 | cable de tracción y de seguridad profi-air 30 m | 228.9 | 1 | pza
| 78305713 | equipo ventilación profi-air 130 flat, 130 m3/h, | 2498.24 | 1 | pza
| 78305718 | equipo ventilación profi-air 180 flat, 180 m3/h, | 3564.9 | 1 | pza
| 78300888 | set de filtros de repuesto G4 / G4 para 130 flat | 48.04 | 1 | pza
| 78300884 | set de filtros de repuesto G4 / G4 para 180 flat | 68.72 | 1 | pza
| 78300889 | set de filtros de repuesto G4 / F7 para 130 flat | 64.16 | 1 | pza
| 78300885 | set de filtros de repuesto G4 / F7 para 180 flat | 68.72 | 1 | pza
| 78312820 | set de conexión profi-air Isopipe/conducto espiral | 80.85 | 1 | pza
| 78312850 | silenciador profi-air L1m, DN 125 | 134.06 | 1 | pza
| 78300837 | control remoto inalámbrico profi-air flat/flex | 492.81 | 1 | pza
| 78300842 | cable de conexion profi-air cockpit pro flat/flex | 36.71 | 1 | pza
| 78300834 | sensor COV interno profi-air flat/flex | 473.08 | 1 | pza
| 78300835 | sensor humedad interno profi-air flat/flex | 147.88 | 1 | pza
| 78300841 | higrostato profi-air para flat/flex | 297.7 | 1 | pza
| 78300838 | caja de conexión electrónica profi-air flat/flex | 551.92 | 1 | pza
| 78300702 | set de puesta en marcha profi-air flat | 87.11 | 1 | 0
| 78300840 | bomba de condensados profi-air para flat | 768.76 | 1 | pza
| 78304725 | equipo ventilación profi-air 250 flex, 250m3/h, | 3494.91 | 1 | pza
| 78304736 | equipo ventilación profi-air 360 flex, 360m3/h, | 3658.62 | 1 | pza
| 78300886 | repuesto set de filtros G4/G4 | 75.3 | 1 | pza
| 78300887 | repuesto set de filtros G4/F7 | 126.14 | 1 | pza
| 78300812 | set montaje suelo profi-air 250/360 flex | 295.69 | 1 | pza
| 78316820 | set de conexión profi-air Isopipe/conducto espiral | 89.83 | 1 | pza
| 78318820 | set de conexión profi-air para conducto en espiral | 84.81 | 1 | pza
| 78316850 | silenciador profi-air DN 160 | 166.47 | 1 | pza
| 78300837 | control remoto inalámbrico profi-air flat/flex | 492.81 | 1 | pza
| 78300842 | cable de conexion profi-air cockpit pro flat/flex | 36.71 | 1 | pza
| 78301830 | calentador antihielo profi-air 1,4KW para 250 flex | 315.41 | 1 | pza
| 78302830 | calentador antihielo profi-air 1,85KW para 360flex | 366.67 | 1 | pza
| 78300803 | intercambiador térmico entalpico profi-air flex | 1845.04 | 1 | pza
| 78300834 | sensor humedad interno profi-air flat/flex | 473.08 | 1 | pza
| 78300835 | sensor humedad interno profi-air flat/flex | 147.88 | 1 | pza
| 78300841 | higrostato profi-air para flat/flex | 297.7 | 1 | pza
| 78300838 | caja de conexión electrónica profi-air flat/flex | 551.92 | 1 | pza
| 78309715 | equipo de ventilación profi-air 140 lite plus, | 1668.86 | 1 | pza
| 78309720 | equipo de ventilación profi-air 200 lite plus, | 1908.33 | 1 | pza
| 78309837 | control remoto negro módulo WiFi profi-air 140/200 | 251.83 | 1 | pza
| 78309838 | control remoto bco. módulo WiFi profi-air 140/200 | 251.83 | 1 | pza
| 78309881 | set de filtros profi-air F7/F7 para 140/200 lite | 63.81 | 1 | pza
| 78309882 | filtro de carbono activo profi-air para 140/200 | 37.6 | 1 | pza
| 90016025 | reducción metálica profi-air DN160-DN125 profi-air | 23.4 | 1 | pza
| 78309802 | intercambiador térmico entálpico profi-air 140/200 | 899.89 | 1 | pza
| 78309813 | caja de pared profi-air c/colector encima 140/200 | 837.51 | 1 | pza
| 78309814 | rejilla de caja de pared profi-air para 140/200 li | 335.01 | 1 | pza
| DL2500 | puesta en marcha profi-air básica | 195 | 1 | pza
| DL2530 | puesta en marcha profi-air completa | 225 | 1 | pza
| DL2510 | puesta en marcha profi-air básica RCC | 148 | 1 | pza
| DL2540 | puesta en marcha profi-air completa RCC | 177 | 1 | pza
| DL2520 | puesta en marcha profi-air básica | 309 | 1 | pza
| DL2550 | puesta en marcha profi-air completa | 336 | 1 | pza
* | 78399002 | colector profi-air ovalcanal-classic 163x68-3xDN63 | 199.26 | 1 | pza
* | 78399003 | colector profi-air ovalcanal-classic 163x68-3xDN75 | 258.22 | 1 | pza
* | 78399004 | colector profi-air ovalcanal-classic 163x68-3xDN90 | 311.93 | 1 | pza
* | 78399001 | colector profi-air ovalcanal-classic 163x68-3xbayo | 296.36 | 1 | pza
* | 78399005 | colector profi-air ovalcanal-classic 163x68-2xDN63 | 126.27 | 1 | pza
* | 78399006 | colector profi-air ovalcanal-classic 163x68-2xDN75 | 150.59 | 1 | pza
* | 78399007 | colector profi-air ovalcanal-classic 163x68-2xDN90 | 176.89 | 1 | pza
* | 78399023 | profi-air classic pieza-Y DN63 | 106.51 | 1 | pza
* | 78399024 | profi-air classic pieza-Y DN75 | 143.92 | 1 | pza
* | 78399025 | profi-air classic pieza-Y DN90 | 185.35 | 1 | pza
* | 78399026 | profi-air classic pieza-Y DN75 - 2 x DN63 | 116.41 | 1 | pza
* | 78399027 | profi-air classic pieza-Y DN90 - 2 x DN75 | 150.08 | 1 | pza
* | 78399020 | profi-air classic pieza-Y bayoneta - 2 x DN63 | 156.14 | 1 | pza
* | 78399021 | profi-air classic pieza-Y bayoneta - 2 x DN75 | 194.57 | 1 | pza
* | 78399022 | profi-air classic pieza-Y bayoneta - 2 x DN90 | 222.37 | 1 | pza
* | 78399015 | profi-air classic pieza-Y bayoneta igual | 170.92 | 1 | pza
* | 78399008 | profi-air classic manguito recto bayoneta - bayone | 112.55 | 1 | pza
* | 78399010 | profi-air classic cruce DN75 | 263.29 | 1 | pza
* | 78399011 | profi-air classic cruce DN90 | 354.64 | 1 | pza
* | 78399016 | profi-air classic difusor recto DN125 - DN63 | 132.97 | 1 | pza
* | 78399017 | profi-air classic difusor recto DN125 - DN75 | 138.56 | 1 | pza
* | 78399018 | profi-air classic difusor recto DN125 - 2 x DN63 | 169.33 | 1 | pza
* | 78399019 | profi-air classic difusor recto DN125 - 2 x DN63 | 196.84 | 1 | pza
* | 78399012 | profi-air classic conexión para WC DN63 - HT DN50 | 58.16 | 1 | pza
* | 78399013 | profi-air classic conexión para WC DN75 - HT DN50 | 73.32 | 1 | pza
** |  | silenciador profi-air longitud 0,5m DN 125 | #N/A | 1 | pza
** |  | silenciador profi-air longitud 0,5m DN 160 | #N/A | 1 | pza
** |  | profi-air rejilla encajada de pared externa, DN125 | #N/A | 1 | pza
** |  | profi-air rejilla encajada de pared externa, DN160 | #N/A | 1 | pza
** |  | profi-air rejilla esférica de pared externa, DN125 | #N/A | 1 | pza
** |  | profi-air rejilla esférica de pared externa, DN160 | #N/A | 1 | pza
| 90010125 | Batería de agua para frío/calor DN125 | 924 | 1 | pza
| 90010165 | Batería de agua para frío/calor DN160 | 1024 | 1 | pza
| * | Bajo pedido a fábrica
| ** | Disponible a partir de junio 2025
EN1264-4:2022
EN1264-4:2022
New
New
NEW
New
New
New
New
New
New
New
New
New
New
New
New

## profitherm plancha aislamiento (hidden)
Lista de precios mayo 2025
profitherm suelo radiante refrescante
Código | Descripcion 1 | Descripción | 2025-05-01 | Ud | Palet | Ud | a partir de | Ud | 60% | Ud | cantidad | Ud | 62% | Ud
90025422 | plancha np premium grafito E23/45 Rt:0,75m2k/W | plancha np premium grafito E23/45 Rt:0,75m2k/W Aislamiento termoconformado de nopas pequeñas en EPS150 negro con λ=0,030 W/(m.K) certificado CE según EN 13163:2017. Resistencia termica según EN 1264-4:2022 Rt: 0,75 m2k/W. Paso de tubo 50mm. De formato 1450x850mm se solapa mediante el film de PS de 0,6mm, dando una superficie útil de 1,121m2. 15 uds por caja, 16,8m2, 75 uds por palet, 84m2 por palet. | 21.224 | pza | 75 | pza | 900 | pza | 8.4896 | pza | 1800 | pza | 8.0651 | pza
| precio por m2 | precio por m2 | 18.95 | m2 | 84 | m2 | 1008 | m2 | 7.58 | m2 | 2016 | m2 | 7.201 | m2
90025423 | plancha np premium grafito E38/59 Rt:1,25m2k/W | plancha np premium grafito E38/59 Rt:1,25m2k/W Aislamiento termoconformado de nopas pequeñas en EPS150 grafito con aislamiento acustico de λ=0,030 W/(m.K) certificado CE según EN 13163:2017 para aislamiento térmico. Resistencia termica efectiva según EN 1264-4:2022 Rt: 1,25 m2k/W (normativa para instalación de suelo radiante). Paso de tubo 50mm. De formato 1450x850mm se solapa mediante el film de PS de 0,6mm, dando una superficie útil de 1,121m2. 10 uds por caja, 11,2m2, 56m2 por palet. Disponible junio 2025 | 26.656 | pza | 50 | pza | 600 | pza | 10.6624 | pza | 1200 | pza | 10.1293 | pza
| precio por m2 | precio por m2 | 23.8 | m2 | 56 | m2 | 672 | m2 | 9.52 | m2 | 1344 | m2 | 9.044 | m2
90025402 | plancha np premium acustc gft E25/45 dB26 Rt:0,75m2k/W | plancha np premium acustc gft E25/45 dB26 Rt:0,75m2k/W Aislamiento termoconformado de nopas pequeñas en EPS negro con aislamiento acustico dB26 de λ=0,032 W/(m.K) certificado CE según EN 13163:2017. Rest. termica según EN 1264-4:2022 Rt: 0,75 m2k/W. Paso de tubo 50mm. De formato 1450x850mm solapada con film de PS de 0,6mm, dando una superficie útil de 1,121m2. 8 uds por caja, 8,96m2. Disponible en stock hasta fin existencias. Consultar condiciones c. completo. | 25.13 | pza | 64 | pza | 768 | pza | 10.052 | pza | 1536 | pza | 9.5494 | pza
| precio por m2 | precio por m2 | 22.4375 | m2 | 71.68 | m2 | 860.16 | m2 | 8.975 | m2 | 1720.32 | m2 | 8.5262 | m2
90025403 | plancha np premium acustc gft E40/60 dB28 Rt:1,25m2k/W | plancha np premium acustc gft E40/60 dB28 Rt:1,25m2k/W Aislamiento termoconformado de nopas pequeñas en EPS grafito con aislamiento acustico de λ=0,031 W/(m.K) certificado CE según EN 13163:2017 para aislamiento térmico. Resistencia termica efectiva según EN 1264-4:2022 Rt: 1,25 m2k/W (normativa para instalación de suelo radiante). Paso de tubo 50mm. De formato 1450x850mm se solapa mediante el film de PS de 0,6mm, dando una superficie útil de 1,121m2. 5 uds por caja, 6m2. Disponible en stock hasta final de existencias. Consultar condiciones para c. completo. | 31.67 | pza | 40 | pza | 480 | pza | 12.668 | pza | 960 | pza | 12.0346 | pza
| precio por m2 | precio por m2 | 28.2768 | m2 | 44.8 | m2 | 537.6 | m2 | 11.3107 | m2 | 1075.2 | m2 | 10.7452 | m2
90025425 | plancha nopas premium E19/41 D25 Rt: 0,55 m2k/W | plancha nopas premium E19/41 D25 Rt: 0,55 m2k/W Aislamiento termoconformado de nopas pequeñas en EPS blanco de λ=0,033 W/(m.K) certificado CE según EN 13163:2017 para aislamiento térmico. Resistencia termica efectiva según EN 1264-4:2010 Rt: 0,75 m2k/W . Paso de tubo 50mm. De formato 1450x850mm se solapa mediante el film de PS de 0,6mm, dando una superficie útil de 1,121m2. 16 planchas por caja, 17,92m2. | 16.7552 | pza | 16 | pza | 192 | pza | 6.7021 | pza | 384 | pza | 6.367 | pza
| precio por m2 | precio por m2 | 14.96 | m2 | 17.92 | m2 | 215.04 | m2 | 5.984 | m2 | 430.08 | m2 | 5.6848 | m2
90025426 | plancha nopas premium E11/33 D30 Rt: 0,30 m2k/W | plancha nopas premium E11/33 D30 Rt: 0,30 m2k/W Aislamiento termoconformado de nopas pequeñas en EPS blanco de λ=0,033 W/(m.K) certificado CE según EN 13163:2017 para aislamiento térmico. Rest. termica efectiva según EN 1264-4:2022 Rt: 0,30 m2k/W (normativa para inst. de suelo radiante). Paso de tubo 50mm. De formato 1450x850mm solapada con film de PS de 0,6mm, dando una superficie de 1,121m2. 24 planchas por caja, 26,88m2. | 18.83 | pza | 120 | pza | 1440 | pza | 7.532 | pza | 2880 | pza | 7.1554 | pza
| precio por m2 | precio por m2 | 17.4352 | m2 | 134.4 | m2 | 1612.8 | m2 | 6.9741 | m2 | 3225.6 | m2 | 6.6254 | m2
90025430 | plancha nopas retrofit E10/24 D30 Rt: 0,30 m2k/W | plancha nopas retrofit E10/24 D30 Rt: 0,30 m2k/W Aislamiento termoconformado de nopas pequeñas para tubo de 12mm en EPS blanco, paso de tubo 30mm. De formato 1380x780mm se solapa mediante el film de PS de 0,6mm, dando una superficie útil de 1,08m2. 14 uds por caja, 15,12m2. | 21.0448 | pza | 112 | pza | 1344 | pza | 8.4179 | pza | 2688 | pza | 7.997 | pza
| precio por m2 | precio por m2 | 18.79 | m2 | 125.44 | m2 | 1505.28 | m2 | 7.516 | m2 | 3010.56 | m2 | 7.1402 | m2
90025416 | plancha nopas economic gfto E24/46 Rt: 0,75 m | plancha nopas economic gfto E24/46 Rt: 0,75 m2k/W Aislamiento plastificado de nopas pequeñas para tubo de diam. 16 y 20 mm, en EPS con grafito, λ=0,031 W/(m.K) según EN 13163:2017 para aislamiento térmico. Resistencia termica efectiva según EN 1264-4:2022 Rt: 0,75 m2k/W (normativa para instalación de suelo radiante). Paso de tubo 54mm. De formato 1295x865mm se solapa mediante un sistema machihembrado, dando una superficie útil de 1,12m2. Precio sujeto a cambios sin previo aviso. 9 uds por caja y 7 cajas por palet. | 19.76 | pza | 63 | pza | 756 | pza | 7.904 | pza | 1512 | pza | 7.5088 | pza
| precio por m2 | precio por m2 | 17.6429 | m2 | 70.56 | m2 | 846.72 | m2 | 7.0571 | m2 | 1693.44 | m2 | 6.7043 | m2
90025417 | plancha nopas economic gfto E39/61 Rt: 1,25 m | plancha nopas economic gfto E39/61 Rt: 1,25 m2k/W Aislamiento plastificado de nopas pequeñas para tubo de diam. 16 y 20 mm en EPS con grafito, λ=0,031 W/(m.K) según EN 13163:2017 para aislamiento térmico. Resistencia termica efectiva según EN 1264-4:2022 Rt: 1,25 m2k/W (normativa para instalación de suelo radiante). Paso de tubo 54mm. De formato 1295x865mm se solapa mediante un sistema machihembrado, dando una superficie útil de 1,12m2. Precio sujeto a cambios sin previo aviso. 6 uds por caja y 7 cajs por palet. Bajo pedido a fábrica, pedido mínimo 12 ó 24 palets. | 27.38 | pza | 42 | pza | 504 | pza | 10.952 | pza | 1008 | pza | 10.4044 | pza
| precio por m2 | precio por m2 | 24.4464 | m2 | 47.04 | m2 | 564.48 | m2 | 9.7786 | m2 | 1128.96 | m2 | 9.2896 | m2
90025440 | Rollo de aislamiento liso EPS grafito N15 E24 Placa de | Rollo de aislamiento liso EPS grafito N15 E24 Placa de aislamiento 27mm de espesor con una lámina de alu-PET termoreflectante de 3mm con autoadhesivo solapado. Resistencia térmica según EN1264-4:2022 Rt: 0,75 m2k/W Formato de rollo 10.000x1.000mm. Bajo pedido a fábrica, mínimo 690m2. | 13.2 | m2 |  | m2 | 1000 | m2 | 5.28 | m2 | 2000 | m2 | 5.016 | m2
90025441 | Rollo de aislamiento liso EPS grafito N15 E24 Placa de | Rollo de aislamiento liso EPS grafito N15 E24 Placa de aislamiento 50mm de espesor con una lámina de tejido con autofijación de velcro de 3mm con autoadhesivo solapado.λ=0,039 W/mK Resistencia térmica según EN1264-4:2020 Rt: 1,25 m2k/W Formato de rollo 6.000x1.000mm. Bajo pedido a fábrica, mínimo 576 m2. | 17.16 | m2 |  | m2 | 6000 | m2 | 6.864 | m2 | 1600 | m2 | 6.5208 | m2
EN1264-4:2022
New
New
New
New
Altura mínima de mortero 10mm
Especial reformas
Condiciones para entregas por volumén:
1. Los pedidos se deben realizar en una sóla entrega.
2. Los plazos de entrega son de los fabricación y por lo tanto se confirmarán una vez realizado el pedido. Pueden variar entre 3 y 6 semanas.
3. No se aplicarán otros descuentos, como retirada de material en almacén, etc...
4. Según destino, pueden ser aplicables recargos de transporte.
5. Para entregas en obra, se aplicarará un recargo de transporte si se debe entregar en camiónes pequeños.
6. Cantidades inferiores a las especificadas en la tabla, se aplican los descuentos inferiores.
El descuento para camión completo es aplicable para pedidos de 24 palets de las referencias 90025402 y 90025403 ó de las referencias 90025422, 90025423, 90025425 y 90025426. No será posible mezclar más de dos referencias por camión.

## profitherm descuentos por volum (hidden)
Lista de precios mayo 2025
profitherm suelo radiante refrescante
Código | Descripción | 2025-05-01 | Ud | a partir de | Ud |  | a partir de | Ud | 62%
75116960 | tubo ff-therm ML5 Difustop PE-RT 16x2 rollo 600 m | 1.2308 | m | 27000 | m | 1.2308 | 45000 | m | 0.46769
73516900 | tubo multicapa profitherm - AL 16x2 en rollo 600m | 1.7436 | m |  | m | 1.7436 |  | m | 0.66256
90025540 | colector suelo radiante 2 salidas con caudalímetros | 124.8872 | pza | 30 | pza1 | 124.8872 | 50 | pza1 | 47.4571
90025541 | colector suelo radiante 3 salidas con caudalímetros | 155.6154 | pza |  |  | 155.6154 |  |  | 59.1338
90025542 | colector suelo radiante 4 salidas con caudalímetros | 186.3436 | pza |  |  | 186.3436 |  |  | 70.8106
90025543 | colector suelo radiante 5 salidas con caudalímetros | 217.0359 | pza |  |  | 217.0359 |  |  | 82.4736
90025544 | colector suelo radiante 6 salidas con caudalímetros | 247.7641 | pza |  |  | 247.7641 |  |  | 94.1504
90025545 | colector suelo radiante 7 salidas con caudalímetros | 278.4923 | pza |  |  | 278.4923 |  |  | 105.8271
90025546 | colector suelo radiante 8 salidas con caudalímetros | 309.1846 | pza |  |  | 309.1846 |  |  | 117.4902
90025547 | colector suelo radiante 9 salidas con caudalímetros | 339.9128 | pza |  |  | 339.9128 |  |  | 129.1669
90025548 | colector suelo radiante 10 salidas con caudalímetros | 370.641 | pza |  |  | 370.641 |  |  | 140.8436
90025549 | colector suelo radiante 11 salidas con caudalímetros | 401.3333 | pza |  |  | 401.3333 |  |  | 152.5067
90025550 | colector suelo radiante 12 salidas con caudalímetros | 432.0615 | pza |  |  | 432.0615 |  |  | 164.1834
90025591 | colector de ampliación de 2 circuitos | 112.5744 | pza |  |  | 112.5744 |  |  | 42.7783
79501130 | set de llaves de esfera rojo/azúl 1"H x 1"M | 52.59 | pza | 30 | pza | 52.59 | 50 | pza | 19.9842
79502130 | set de llaves de esfera rojo/azúl 3/4"H x 1"M | 33.0615 | pza | 30 | pza | 33.0615 | 50 | pza | 12.5634
90025610 | profitherm juego 2 termométos 0-80ºC | 16.58 | pza | 30 | pza | 16.58 | 50 | pza | 6.3004
90025613 | profitherm purgador automático para colector | 14.02 | pza | 60 | pza | 14.02 | 100 | pza | 5.3276
90025555 | profitherm modulo 1 colector modular ida | 22.2564 | pza | 30 | pza1 | 22.2564 | 60 | pza1 | 8.4574
90025556 | profitherm modulo 1 colector modular retorno | 19.21 | pza |  |  | 19.21 |  |  | 7.2998
90025557 | profitherm modulo 2 colector modular ida | 36.26 | pza | 70 | pza1 | 36.26 | 140 | pza1 | 13.7788
90025558 | profitherm modulo 2 colector modular retorno | 32.6667 | pza |  |  | 32.6667 |  |  | 12.4133
90025559 | profihterm modulo entrada salida colector modular | 102.6667 | pza | 30 | pza | 102.6667 | 50 | pza | 39.0133
90025611 | profitherm filtro magnético 1"Fx1"F para colector | 150.4 | pza | 20 | pza | 150.4 | 50 | pza | 57.152
72816715 | alpex adaptador eurocono 16 x 3/4" latón | 4.68 | pza | 500 | pza | 4.68 | 2000 | pza | 1.7784
90025553 | kit bypass para unidad de mezcla a punto fijo | 158.46 | pza | 30 | pza | 158.46 | 50 | pza | 60.2148
90025670 | profitherm armario fondo 110 mm pintado 2 circ. | 150.0513 | pza | 30 | pza1 | 150.0513 | 50 | pza1 | 57.0195
90025671 | profitherm armario fondo 110 mm pintado 3 circ. | 149.9436 | pza |  |  | 149.9436 |  |  | 56.9786
90025672 | profitherm armario fondo 110 mm pintado 4 circ. | 146.0308 | pza |  |  | 146.0308 |  |  | 55.4917
90025673 | profitherm armario fondo 110 mm pintado 5 circ. | 163.4051 | pza |  |  | 163.4051 |  |  | 62.0939
90025674 | profitherm armario fondo 110 mm pintado 6-8 circ. | 190.6872 | pza |  |  | 190.6872 |  |  | 72.4611
90025675 | profitherm armario fondo 110 mm pintado 9-10 circ. | 216.2103 | pza |  |  | 216.2103 |  |  | 82.1599
90025676 | profitherm armario fondo 110 mm pintado 11-12 circ. | 242.9897 | pza |  |  | 242.9897 |  |  | 92.3361
90025677 | profitherm armario fondo 110 mm pintado >12 circ. | 278.7077 | pza |  |  | 278.7077 |  |  | 105.9089
90025650 | profitherm armario fondo 110 mm galvanizado 2 circ. | 130.9179 | pza | 30 | pza1 | 130.9179 | 50 | pza1 | 49.7488
90025651 | profitherm armario fondo 110 mm galvanizado 3 circ. | 131.6359 | pza |  |  | 131.6359 |  |  | 50.0216
90025652 | profitherm armario fondo 110 mm galvanizado 4 circ. | 128.7282 | pza |  |  | 128.7282 |  |  | 48.9167
90025653 | profitherm armario fondo 110 mm galvanizado 5 circ. | 142.1179 | pza |  |  | 142.1179 |  |  | 54.0048
90025654 | profitherm armario fondo 110 mm galvanizado 6-8 circ. | 163.5846 | pza |  |  | 163.5846 |  |  | 62.1622
90025655 | profitherm armario fondo 110 mm galvanizado 9-10 circ. | 182.8615 | pza |  |  | 182.8615 |  |  | 69.4874
90025656 | profitherm armario fondo 110 mm galvanizado 11-12 circ | 203.9692 | pza |  |  | 203.9692 |  |  | 77.5083
90025657 | profitherm armario fondo 110 mm galvanizado >12 circ. | 233.0103 | pza |  |  | 233.0103 |  |  | 88.5439
90025680 | profitherm armario fondo 80 mm pintado 2 circ. | 149.44 | pza | 30 | pza1 | 149.44 | 50 | pza1 | 56.7872
90025681 | profitherm armario fondo 80 mm pintado 3 circ. | 155.11 | pza |  |  | 155.11 |  |  | 58.9418
90025682 | profitherm armario fondo 80 mm pintado 4 circ. | 144.0205 | pza |  |  | 144.0205 |  |  | 54.7278
90025683 | profitherm armario fondo 80 mm pintado 5 circ. | 162.6872 | pza |  |  | 162.6872 |  |  | 61.8211
90025684 | profitherm armario fondo 80 mm pintado 6-8 circ. | 189.5385 | pza |  |  | 189.5385 |  |  | 72.0246
90025685 | profitherm armario fondo 80 mm pintado 9-10 circ. | 214.2 | pza |  |  | 214.2 |  |  | 81.396
90025686 | profitherm armario fondo 80 mm pintado 11-12 circ. | 238.0718 | pza |  |  | 238.0718 |  |  | 90.4673
90025687 | profitherm armario fondo 80 mm pintado >12 circ. | 294.8615 | pza |  |  | 294.8615 |  |  | 112.0474
90025660 | profitherm armario fondo 80 mm galvanizado 2 circ. | 129.52 | pza | 30 | pza1 | 129.52 | 50 | pza1 | 49.2176
90025661 | profitherm armario fondo 80 mm galvanizado 3 circ. | 140.1795 | pza |  |  | 140.1795 |  |  | 53.2682
90025662 | profitherm armario fondo 80 mm galvanizado 4 circ. | 128.2615 | pza |  |  | 128.2615 |  |  | 48.7394
90025663 | profitherm armario fondo 80 mm galvanizado 5 circ. | 143.3385 | pza |  |  | 143.3385 |  |  | 54.4686
90025664 | profitherm armario fondo 80 mm galvanizado 6-8 circ. | 164.5179 | pza |  |  | 164.5179 |  |  | 62.5168
90025665 | profitherm armario fondo 80 mm galvanizado 9-10 circ. | 183.0769 | pza |  |  | 183.0769 |  |  | 69.5692
90025666 | profitherm armario fondo 80 mm galvanizado 11-12 circ. | 201.4923 | pza |  |  | 201.4923 |  |  | 76.5671
90025667 | profitherm armario fondo 80 mm galvanizado >12 circ. | 253.9744 | pza |  |  | 253.9744 |  |  | 96.5103
90020980 | rodapié azul film antihumedad 8x150mm rollo 50m | 30.5299 | pza | 80 | pza | 30.5299 | 100 | pza | 11.6014
71900111 | rodapié con lámina antihumedad 8x150mm rollo 25m | 86.8376 | pza | 120 | pza | 86.8376 | 200 | pza | 32.9983
90020986 | profiherm fluidificante en bidón de 25Kgs | 100.34 | pza | 25 | pza | 100.34 | 52 | pza | 38.1292
90021394 | profitherm termostato LCD frío/calor vía radio wifi | 129.41 | pza | 60 | pza1 | 129.41 | 120 | pza1 | 49.1758
90021395 | profitherm termostato LED frío/calor vía radio smart | 157.09 | pza |  |  | 157.09 |  |  | 59.6942
90021396 | profitherm punto de acceso IP Punto de acceso wifi | 219.69 | pza |  |  | 219.69 |  |  | 83.4822
90021398 | profitherm caja conexiones 10 zonas smart v/radio 230V | 387.76 | pza | 20 |  | 387.76 | 50 |  | 147.3488
79506037 | profitherm termostato analógico cableado calor | 39.15 | pza | 60 | pza1 | 39.15 | 120 | pza1 | 14.877
90021390 | profitherm termostato analógico frio/calor cableado | 56.57 | pza |  |  | 56.57 |  |  | 21.4966
79506029 | profitherm termostato noche/dia digital cableado solo calor | 44.55 | pza |  |  | 44.55 |  |  | 16.929
90021386 | profitherm termostato noche/dia digital frío | 80.04 | pza |  |  | 80.04 |  |  | 30.4152
79506031 | profitherm termostato programable digital cableado frí | 156.91 | pza |  |  | 156.91 |  |  | 59.6258
90021377 | profitherm caja de conexiones 10 zonas cableada 230V | 91.133 | pza | 20 |  | 91.133 | 50 |  | 34.6305
90021370 | profitherm termostato frio calor vía radio | 75 | pza | 200 | pza1 | 75 | 300 | pza1 | 28.5
90021373 | profitherm termostato frio calor vía radio wi-fi USB | 80 | pza |  |  | 80 |  |  | 30.4
90021374 | profitherm termostato frio calor vía radio wi-fi ZiGBEE | 85 | pza |  |  | 85 |  |  | 32.3
90021371 | profitherm módulo de enlace ZIGBEE | 48 | pza |  |  | 48 |  |  | 18.24
90021376 | profitherm caja de conexiones 8 zonas frío calor vía radio | 140 | pza | 100 | pza | 140 | 150 | pza | 53.2
90021392 | profitherm termostato frio calor cableado wi-fi | 60 | pza | 200 | pza | 60 | 400 | pza | 22.8
90021393 | profitherm caja de conexiones cableada eco | 90 | pza | 100 | pza | 90 | 150 | pza | 34.2
90025616 | profitherm actuador termostático a 230V M30 | 17.5 | pza | 300 | pza | 17.5 | 500 | pza | 6.65
90020988 | profitherm limpiador desincrustante de circuitos botella 1L | 39.7265 | pza | 80 | pza | 39.7265 | 104 | pza | 15.0961
90020989 | profitherm antiincrustante biocida para circuitos botella 2l | 309.0598 | pza | 80 | pza | 309.0598 | 104 | pza | 117.4427
90020990 | profitherm antifreeze aerotermia 25l | 238.8718 | pza | 25 | pza | 238.8718 | 50 | pza | 90.7713
NEW
New
Condiciones de aplicación descuentos por volumen:
1. Los pedidos se deben realizar en una sóla entrega.
2. Los plazos de entrega son los de fabricación y por lo tanto se confirmarán una vez realizado el pedido. Pueden variar entre 3 y 6 semanas.
3. No se aplicarán otros descuentos, como retirada de material en almacén, etc...
4. Según destino, pueden ser aplicables recargos de transporte.
5. Para entregas en obra, se aplicarará un recargo de transporte si se debe entregar en camiónes pequeños.